## 300
surf E (J/m2)
[12 empty] | 10.5 | 1.5415
[12 empty] | 12.5 | 1.5449
[12 empty] | 8.5 | 1.5095
[7 empty] | intercept |  |  |  |  | 6.5 | 1.519
0.916
Xe sub plus vac from umoxe_defects
5.17
|  |  |  | E | 86151 | 25488 | 0.22831
| Xe sub | Vac
| 6.1 | 1.6 |  | G
| 4.5 |  | 12.5 | 1 | 86193 | 25446 | 0.22793
Xe sub
5.6
NVT E
[8 empty] | void surf area | surf E (eV/ang2) | surf E (J/m2)
| 128000 atoms |  |  |  | lattice units |  |  | 16299.5874 | 0.096225 | 1.5415 | [16 empty] | adjusted pressure
|  |  | NVT | void radius | 10.5 | [16 empty] | Timestep | x1 | x2 | diff | 192683.7752 | V0
| 9721 | step | T | E | V | P |  | Ef | Xe/vac | V/V0 | Ebub-Evoid | Ebind | [9 empty] | 0 | 32.585 | 104.615 | 72.03 | 195577.3882
| 0 | 100000 | 300.0331 | -601868.7839 | 2498678.7197 | 0.00109 | [15 empty] | 100000 | 33.188 | 104.154 | 70.966 | 187037.7969
| 0 | 200000 | 300.0604 | -554591.2512 | 2496623.7117 | 0.01957 |  | 1568.4199 | 0 | 0.99918 | 0 |  |  | # Xe | step | T | E | V | P | bub press | bub press Gpa | 200000 | 33.3637 | 104.308 | 70.9443 | 186866.272 | P (Gpa) | P (Mpa) | cm^3/mol | at/ang^3 |  | P (Mpa) | cm^3/mol
0.0008 | 80 | 300000 | 299.996 | -554599.3491 | 2496623.7117 | -22.8461 |  | 1560.3219 | 0.0082296 | 0.99918 | -8.098 | -4.6012 |  | 80 | 300000 | 299.996 | -554599.3491 | 2496623.7117 | -22.8461 | 10.2862 | 0.0010286 | 300000 | 32.6704 | 103.417 | 70.7466 | 185308.4045 | 0.0010696 | 1.0696 | 1394.909 | 0.00043171 | 1 | 1.2702 | 1566.402
| 160 | 400000 | 299.9686 | -554606.1418 | 2496623.7117 | -41.3936 |  | 1553.5292 | 0.016459 | 0.99918 | -14.8906 | -4.5849 |  | 160 | 400000 | 299.9686 | -554606.1418 | 2496623.7117 | -41.3936 | 31.3294 | 0.0031329 | 400000 | 33.0199 | 103.689 | 70.6691 | 184700.0781 | 0.0032684 | 3.2684 | 695.1649 | 0.00086627 | 2 | 0.86034 | 1533.5763
| 240 | 500000 | 300.0105 | -554608.8037 | 2496623.7117 | -59.5063 |  | 1550.8674 | 0.024689 | 0.99918 | -17.5525 | -4.5333 |  | 240 | 500000 | 300.0105 | -554608.8037 | 2496623.7117 | -59.5063 | 59.6804 | 0.005968 | 500000 | 32.8304 | 103.749 | 70.9186 | 186663.2653 | 0.0061605 | 6.1605 | 468.3692 | 0.0012857 | 3 | 1.0696 | 1394.909
| 320 | 600000 | 300.0648 | -554611.009 | 2496623.7117 | -40.1327 |  | 1548.6621 | 0.032918 | 0.99918 | -19.7578 | -4.5276 |  | 320 | 600000 | 300.0648 | -554611.009 | 2496623.7117 | -40.1327 | 80.8367 | 0.0080837 | 600000 | 33.1919 | 103.856 | 70.6641 | 184660.877 | 0.0084349 | 8.4349 | 347.5087 | 0.0017329 | 4 | 2.1621 | 1346.0117
| 400 | 700000 | 300.043 | -554615.8939 | 2496623.7117 | -8.2467 |  | 1543.7772 | 0.041148 | 0.99918 | -24.6427 | -4.5611 |  | 400 | 700000 | 300.043 | -554615.8939 | 2496623.7117 | -8.2467 | 121.6855 | 0.012169 | 700000 | 33.2392 | 104.022 | 70.7828 | 185593.0088 | 0.012633 | 12.6335 | 279.4103 | 0.0021553
| 480 | 800000 | 299.9745 | -554616.8563 | 2496623.7117 | -37.7209 |  | 1542.8148 | 0.049378 | 0.99918 | -25.6051 | -4.512 |  | 480 | 800000 | 299.9745 | -554616.8563 | 2496623.7117 | -37.7209 | 144.9119 | 0.014491 | 800000 | 32.8109 | 104.118 | 71.3071 | 189747.7876 | 0.014715 | 14.7154 | 238.0544 | 0.0025297 | 1 | 2.9751 | 774.4576
| 560 | 900000 | 299.9878 | -554621.7465 | 2496623.7117 | -19.9591 |  | 1537.9245 | 0.057607 | 0.99918 | -30.4954 | -4.5611 |  | 560 | 900000 | 299.9878 | -554621.7465 | 2496623.7117 | -19.9591 | 187.3891 | 0.018739 | 900000 | 33.2315 | 104.384 | 71.1525 | 188516.2923 | 0.019153 | 19.1532 | 202.7223 | 0.0029706 | 2 | 2.9678 | 758.7907
| 640 | 1000000 | 299.9909 | -554623.2043 | 2496623.7117 | -5.0449 |  | 1536.4667 | 0.065837 | 0.99918 | -31.9531 | -4.5182 |  | 640 | 1000000 | 299.9909 | -554623.2043 | 2496623.7117 | -5.0449 | 245.4052 | 0.024541 | 1000000 | 33.096 | 104.528 | 71.432 | 190746.6097 | 0.02479 | 24.7897 | 179.4806 | 0.0033552 | 3 | 3.2684 | 695.1649
| 720 | 1100000 | 299.9852 | -554625.4524 | 2496623.7117 | 11.2243 |  | 1534.2186 | 0.074066 | 0.99918 | -34.2013 | -4.5281 |  | 720 | 1100000 | 299.9852 | -554625.4524 | 2496623.7117 | 11.2243 | 310.2772 | 0.031028 | 1100000 | 33.5108 | 104.598 | 71.0872 | 187997.7377 | 0.031801 | 31.8011 | 157.2392 | 0.0038298 | 4 | 4.4163 | 662.8614
| 800 | 1200000 | 300.041 | -554628.1923 | 2496623.7117 | 45.1124 |  | 1531.4788 | 0.082296 | 0.99918 | -36.9411 | -4.5342 |  | 800 | 1200000 | 300.041 | -554628.1923 | 2496623.7117 | 45.1124 | 388.9419 | 0.038894 | 1200000 | 33.7012 | 104.807 | 71.1058 | 188145.3454 | 0.039832 | 39.8324 | 141.6264 | 0.004252 | 5 | 4.7773 | 517.6702
| 880 | 1300000 | 299.9967 | -554631.5202 | 2496623.7117 | 79.1836 |  | 1528.1508 | 0.090526 | 0.99918 | -40.2691 | -4.5416 |  | 880 | 1300000 | 299.9967 | -554631.5202 | 2496623.7117 | 79.1836 | 503.7708 | 0.050377 | 1300000 | 33.5337 | 104.717 | 71.1833 | 188761.2092 | 0.051424 | 51.4239 | 129.1727 | 0.004662 | 6 | 5.2087 | 516.9676
| 960 | 1400000 | 299.9618 | -554633.4781 | 2496623.7117 | 135.4135 |  | 1526.1929 | 0.098755 | 0.99918 | -42.227 | -4.5245 |  | 960 | 1400000 | 299.9618 | -554633.4781 | 2496623.7117 | 135.4135 | 613.4423 | 0.061344 | 1400000 | 33.6653 | 105.228 | 71.5627 | 191795.5608 | 0.061628 | 61.6283 | 120.3118 | 0.0050053 | 7 | 6.1605 | 468.3692
| 1040 | 1500000 | 299.9657 | -554633.3625 | 2496623.7117 | 184.7409 |  | 1526.3085 | 0.10698 | 0.99918 | -42.1114 | -4.4986 |  | 1040 | 1500000 | 299.9657 | -554633.3625 | 2496623.7117 | 184.7409 | 750.9175 | 0.075092 | 1500000 | 33.9004 | 105.003 | 71.1026 | 188119.945 | 0.076913 | 76.9135 | 108.9287 | 0.0055284 | 8 | 7.4915 | 451.0219
| 1120 | 1600000 | 299.9901 | -554634.3453 | 2496623.7117 | 265.6157 |  | 1525.3257 | 0.11521 | 0.99918 | -43.0942 | -4.5123 |  | 1120 | 1600000 | 299.9901 | -554634.3453 | 2496623.7117 | 265.6157 | 927.8957 | 0.09279 | 1600000 | 33.9651 | 105.327 | 71.3619 | 190185.5914 | 0.094008 | 94.0084 | 102.2587 | 0.005889 | 9 | 7.7299 | 385.4295
| 1200 | 1700000 | 299.9847 | -554631.3661 | 2496623.7117 | 296.1208 |  | 1528.305 | 0.12344 | 0.99918 | -40.1149 | -4.4628 |  | 1200 | 1700000 | 299.9847 | -554631.3661 | 2496623.7117 | 296.1208 | 1091.9653 | 0.1092 | 1700000 | 33.9712 | 105.597 | 71.6258 | 192303.3522 | 0.10941 | 109.4125 | 96.5042 | 0.0062401 | 10 | 7.469 | 385.1778
| 1280 | 1800000 | 299.9524 | -554631.525 | 2496623.7117 | 373.694 |  | 1528.146 | 0.13167 | 0.99918 | -40.2738 | -4.502 |  | 1280 | 1800000 | 299.9524 | -554631.525 | 2496623.7117 | 373.694 | 1281.4412 | 0.12814 | 1800000 | 34.6133 | 105.449 | 70.8357 | 186009.4324 | 0.13274 | 132.7422 | 87.5116 | 0.0068814 | 11 | 8.4349 | 347.5087
| 1360 | 1900000 | 300.0122 | -554630.2016 | 2496623.7117 | 459.8395 |  | 1529.4694 | 0.1399 | 0.99918 | -38.9505 | -4.4835 |  | 1360 | 1900000 | 300.0122 | -554630.2016 | 2496623.7117 | 459.8395 | 1519.0311 | 0.1519 | 1900000 | 34.4771 | 105.649 | 71.1719 | 188670.5334 | 0.15513 | 155.1343 | 83.5422 | 0.0072083 | 12 | 10.9415 | 320.4225
| 1440 | 2000000 | 299.984 | -554627.1324 | 2496623.7117 | 514.9567 |  | 1532.5387 | 0.14813 | 0.99918 | -35.8812 | -4.4616 |  | 1440 | 2000000 | 299.984 | -554627.1324 | 2496623.7117 | 514.9567 | 1754.9209 | 0.17549 | 2000000 | 34.7231 | 105.924 | 71.2009 | 188901.2569 | 0.17901 | 179.0061 | 78.9975 | 0.007623 | 13 | 9.4312 | 316.4979
| 1520 | 2100000 | 300.0316 | -554621.2905 | 2496623.7117 | 585.132 |  | 1538.3805 | 0.15636 | 0.99918 | -30.0394 | -4.427 |  | 1520 | 2100000 | 300.0316 | -554621.2905 | 2496623.7117 | 585.132 | 1997.1529 | 0.19972 | 2100000 | 34.5098 | 106 | 71.4902 | 191213.2283 | 0.20125 | 201.2512 | 75.7557 | 0.0079492 | 14 | 10.804 | 314.0427
| 1600 | 2200000 | 299.9986 | -554618.8729 | 2496623.7117 | 688.8573 |  | 1540.7982 | 0.16459 | 0.99918 | -27.6217 | -4.4698 |  | 1600 | 2200000 | 299.9986 | -554618.8729 | 2496623.7117 | 688.8573 | 2283.1838 | 0.22832 | 2200000 | 34.8528 | 106.236 | 71.3832 | 190355.9412 | 0.23111 | 231.1104 | 71.6452 | 0.0084053 | 15 | 12.6335 | 279.4103
| 1680 | 2300000 | 299.9565 | -554611.5565 | 2496623.7117 | 783.429 |  | 1548.1146 | 0.17282 | 0.99918 | -20.3053 | -4.4085 |  | 1680 | 2300000 | 299.9565 | -554611.5565 | 2496623.7117 | 783.429 | 2565.4087 | 0.25654 | 2300000 | 34.8425 | 106.683 | 71.8405 | 194037.8423 | 0.25475 | 254.7506 | 69.5533 | 0.0086581 | 16 | 15.9353 | 268.1712
| 1760 | 2400000 | 299.9356 | -554607.1725 | 2496623.7117 | 874.6579 |  | 1552.4986 | 0.18105 | 0.99918 | -15.9213 | -4.4452 |  | 1760 | 2400000 | 299.9356 | -554607.1725 | 2496623.7117 | 874.6579 | 2951.5854 | 0.29516 | 2400000 | 35.0995 | 106.917 | 71.8175 | 193851.5362 | 0.29338 | 293.3805 | 66.3281 | 0.0090791 | 17 | 13.2073 | 264.1142
| 1840 | 2500000 | 299.9776 | -554599.3422 | 2496623.7117 | 964.6525 |  | 1560.3289 | 0.18928 | 0.99918 | -8.091 | -4.4021 |  | 1840 | 2500000 | 299.9776 | -554599.3422 | 2496623.7117 | 964.6525 | 3247.044 | 0.3247 | 2500000 | 35.6117 | 106.701 | 71.0893 | 188014.3992 | 0.33277 | 332.7685 | 61.5338 | 0.0097865 | 18 | 12.6 | 260.7902
| 1920 | 2600000 | 300.0024 | -554590.4125 | 2496623.7117 | 1077.7735 |  | 1569.2585 | 0.19751 | 0.99918 | 0.83866 | -4.3884 |  | 1920 | 2600000 | 300.0024 | -554590.4125 | 2496623.7117 | 1077.7735 | 3587.3015 | 0.35873 | 2600000 | 35.118 | 106.925 | 71.807 | 193766.523 | 0.35673 | 356.7256 | 60.7741 | 0.0099088 | 19 | 14.7154 | 238.0544
| 2000 | 2700000 | 300.0155 | -554579.3624 | 2496623.7117 | 1209.7503 |  | 1580.3087 | 0.20574 | 0.99918 | 11.8888 | -4.3619 |  | 2000 | 2700000 | 300.0155 | -554579.3624 | 2496623.7117 | 1209.7503 | 3935.2333 | 0.39352 | 2700000 | 35.6455 | 106.957 | 71.3115 | 189782.9149 | 0.39954 | 399.5384 | 57.1436 | 0.010538 | 20 | 19.3708 | 223.1695
| 2080 | 2800000 | 299.9595 | -554573.3156 | 2496623.7117 | 1356.5211 |  | 1586.3555 | 0.21397 | 0.99918 | 17.9356 | -4.4244 |  | 2080 | 2800000 | 299.9595 | -554573.3156 | 2496623.7117 | 1356.5211 | 4378.8673 | 0.43789 | 2800000 | 35.6036 | 107.376 | 71.7724 | 193486.5604 | 0.43607 | 436.0699 | 56.0181 | 0.01075 | 21 | 16.8373 | 223.0615
| 2160 | 2900000 | 300.0459 | -554560.4764 | 2496623.7117 | 1479.3072 |  | 1599.1947 | 0.2222 | 0.99918 | 30.7748 | -4.3395 |  | 2160 | 2900000 | 300.0459 | -554560.4764 | 2496623.7117 | 1479.3072 | 4788.486 | 0.47885 | 2900000 | 35.5618 | 107.331 | 71.7692 | 193460.6815 | 0.47693 | 476.9256 | 53.9361 | 0.011165 | 22 | 22.3727 | 215.3562
| 2240 | 3000000 | 300.014 | -554547.864 | 2496623.7117 | 1621.8188 |  | 1611.807 | 0.23043 | 0.99918 | 43.3871 | -4.3423 |  | 2240 | 3000000 | 300.014 | -554547.864 | 2496623.7117 | 1621.8188 | 5263.9185 | 0.52639 | 3000000 | 35.5341 | 107.288 | 71.7539 | 193336.9801 | 0.52461 | 524.6134 | 51.9766 | 0.011586 | 23 | 19.1532 | 202.7223
| 2320 | 3100000 | 299.9562 | -554538.1731 | 2496623.7117 | 1813.0868 |  | 1621.4979 | 0.23866 | 0.99918 | 53.078 | -4.3789 |  | 2320 | 3100000 | 299.9562 | -554538.1731 | 2496623.7117 | 1813.0868 | 5797.0342 | 0.5797 | 3100000 | 36.0727 | 107.547 | 71.4743 | 191085.6745 | 0.58455 | 584.5516 | 49.5999 | 0.012141 | 24 | 20.5791 | 194.0681
| 2400 | 3200000 | 299.9862 | -554522.3392 | 2496623.7117 | 1963.3588 |  | 1637.3319 | 0.24689 | 0.99918 | 68.912 | -4.3021 |  | 2400 | 3200000 | 299.9862 | -554522.3392 | 2496623.7117 | 1963.3588 | 6342.5144 | 0.63425 | 3200000 | 35.9682 | 107.497 | 71.5288 | 191523.1232 | 0.6381 | 638.0951 | 48.0563 | 0.012531 | 25 | 24.2036 | 192.1318
| 2480 | 3300000 | 300.0159 | -554507.3662 | 2496623.7117 | 2146.0057 |  | 1652.3048 | 0.25512 | 0.99918 | 83.8849 | -4.3128 |  | 2480 | 3300000 | 300.0159 | -554507.3662 | 2496623.7117 | 2146.0057 | 6898.6894 | 0.68987 | 3300000 | 36.2502 | 107.921 | 71.6708 | 192666.0325 | 0.68993 | 689.9325 | 46.7837 | 0.012872 | 26 | 27.1886 | 184.4215
| 2560 | 3400000 | 299.9885 | -554493.2498 | 2496623.7117 | 2387.3785 |  | 1666.4212 | 0.26335 | 0.99918 | 98.0014 | -4.3235 |  | 2560 | 3400000 | 299.9885 | -554493.2498 | 2496623.7117 | 2387.3785 | 7626.4263 | 0.76264 | 3400000 | 36.2784 | 107.82 | 71.5416 | 191625.9602 | 0.76685 | 766.8526 | 45.077 | 0.013359 | 27 | 24.7897 | 179.4806
| 2640 | 3500000 | 299.9443 | -554475.0617 | 2496623.7117 | 2612.6614 |  | 1684.6093 | 0.27158 | 0.99918 | 116.1895 | -4.2726 |  | 2640 | 3500000 | 299.9443 | -554475.0617 | 2496623.7117 | 2612.6614 | 8265.8153 | 0.82658 | 3500000 | 36.2217 | 108.161 | 71.9393 | 194839.5064 | 0.81744 | 817.4361 | 44.4441 | 0.01355 | 28 | 29.4709 | 175.7302
| 2720 | 3600000 | 300.0561 | -554456.5115 | 2496623.7117 | 2852.934 |  | 1703.1596 | 0.27981 | 0.99918 | 134.7397 | -4.2681 |  | 2720 | 3600000 | 300.0561 | -554456.5115 | 2496623.7117 | 2852.934 | 9028.4864 | 0.90285 | 3600000 | 36.5002 | 108.256 | 71.7558 | 193352.3389 | 0.89973 | 899.7268 | 42.8076 | 0.014068 | 29 | 26.9117 | 172.0109
| 2800 | 3700000 | 300.001 | -554437.1316 | 2496623.7117 | 3092.4619 |  | 1722.5395 | 0.28804 | 0.99918 | 154.1196 | -4.2578 |  | 2800 | 3700000 | 300.001 | -554437.1316 | 2496623.7117 | 3092.4619 | 9938.7685 | 0.99388 | 3700000 | 36.4812 | 108.424 | 71.9428 | 194867.9458 | 0.98274 | 982.737 | 41.9105 | 0.014369 | 30 | 36.8471 | 167.2095
| 2880 | 3800000 | 300.0231 | -554412.9235 | 2496623.7117 | 3481.988 |  | 1746.7476 | 0.29627 | 0.99918 | 178.3277 | -4.1974 |  | 2880 | 3800000 | 300.0231 | -554412.9235 | 2496623.7117 | 3481.988 | 11053.6433 | 1.1054 | 3800000 | 36.5666 | 108.623 | 72.0564 | 195792.5125 | 1.0878 | 1087.8137 | 40.9397 | 0.014709 | 31 | 36.5303 | 158.2739
| 2960 | 3900000 | 299.9694 | -554388.6346 | 2496623.7117 | 3856.3232 |  | 1771.0365 | 0.3045 | 0.99918 | 202.6166 | -4.1964 |  | 2960 | 3900000 | 299.9694 | -554388.6346 | 2496623.7117 | 3856.3232 | 12126.4068 | 1.2126 | 3900000 | 36.683 | 108.704 | 72.021 | 195504.0863 | 1.1951 | 1195.1473 | 39.7745 | 0.01514 | 32 | 31.8011 | 157.2392
| 3040 | 4000000 | 300.0368 | -554359.6815 | 2496623.7117 | 4219.2324 |  | 1799.9895 | 0.31273 | 0.99918 | 231.5696 | -4.1381 |  | 3040 | 4000000 | 300.0368 | -554359.6815 | 2496623.7117 | 4219.2324 | 13410.3413 | 1.341 | 4000000 | 36.768 | 108.948 | 72.18 | 196801.7839 | 1.313 | 1312.9735 | 38.9849 | 0.015447 | 33 | 32.7016 | 156.858
| 3120 | 4100000 | 300.0195 | -554327.295 | 2496623.7117 | 4688.5155 |  | 1832.3761 | 0.32095 | 0.99918 | 263.9562 | -4.0952 |  | 3120 | 4100000 | 300.0195 | -554327.295 | 2496623.7117 | 4688.5155 | 14840.8898 | 1.4841 | 4100000 | 36.9029 | 109.384 | 72.4811 | 199274.9574 | 1.435 | 1435.0015 | 38.4626 | 0.015657 | 34 | 48.8584 | 146.8582
| 3189 | 4200000 | 299.9571 | -554297.311 | 2496623.7117 | 5133.1494 |  | 1862.36 | 0.32805 | 0.99918 | 293.9402 | -4.0655 |  | 3189 | 4200000 | 299.9571 | -554297.311 | 2496623.7117 | 5133.1494 | 16219.6786 | 1.622 | 4200000 | 37.0463 | 109.644 | 72.5977 | 200238.2233 | 1.5608 | 1560.7754 | 37.8123 | 0.015926 | 35 | 45.9439 | 146.3119
| 3242 | 4300000 | 299.9839 | -554270.6533 | 2496623.7117 | 5467.1794 |  | 1889.0177 | 0.3335 | 0.99918 | 320.5979 | -3.997 |  | 3242 | 4300000 | 299.9839 | -554270.6533 | 2496623.7117 | 5467.1794 | 17361.4904 | 1.7361 | 4300000 | 36.9773 | 109.731 | 72.7537 | 201531.8318 | 1.6599 | 1659.9251 | 37.4344 | 0.016087 | 36 | 39.0812 | 143.1888
| 3282 | 4400000 | 299.9875 | -554251.1764 | 2496623.7117 | 5740.1613 |  | 1908.4946 | 0.33762 | 0.99918 | 340.0748 | -4.0131 |  | 3282 | 4400000 | 299.9875 | -554251.1764 | 2496623.7117 | 5740.1613 | 18163.1199 | 1.8163 | 4400000 | 37.247 | 109.962 | 72.715 | 201210.3994 | 1.7393 | 1739.3428 | 36.9192 | 0.016311 | 37 | 39.8324 | 141.6264
| 3311 | 4500000 | 300.0222 | -554234.3188 | 2496623.7117 | 5954.0653 |  | 1925.3522 | 0.3406 | 0.99918 | 356.9324 | -3.9187 |  | 3311 | 4500000 | 300.0222 | -554234.3188 | 2496623.7117 | 5954.0653 | 18729.8311 | 1.873 | 4500000 | 37.2092 | 110.022 | 72.8128 | 202023.3619 | 1.7864 | 1786.3947 | 36.7437 | 0.016389 | 38 | 60.6605 | 134.0673
| 3331 | 4600000 | 300.0147 | -554226.5917 | 2496623.7117 | 6101.1064 |  | 1933.0793 | 0.34266 | 0.99918 | 364.6594 | -4.1136 |  | 3331 | 4600000 | 300.0147 | -554226.5917 | 2496623.7117 | 6101.1064 | 19222.6655 | 1.9223 | 4600000 | 37.4522 | 110.168 | 72.7158 | 201217.0405 | 1.8407 | 1840.7466 | 36.3773 | 0.016554 | 39 | 58.3168 | 131.4138
| 3350 | 4700000 | 299.9974 | -554218.8806 | 2496623.7117 | 6210.8218 |  | 1940.7905 | 0.34461 | 0.99918 | 372.3706 | -4.0942 |  | 3350 | 4700000 | 299.9974 | -554218.8806 | 2496623.7117 | 6210.8218 | 19603.0678 | 1.9603 | 4700000 | 37.5992 | 110.228 | 72.6288 | 200495.6727 | 1.8839 | 1883.9275 | 36.0413 | 0.016709 | 40 | 47.78 | 130.619
| 3364 | 4800000 | 299.9497 | -554216.4696 | 2496623.7117 | 6329.3976 |  | 1943.2014 | 0.34605 | 0.99918 | 374.7815 | -4.3278 |  | 3364 | 4800000 | 299.9497 | -554216.4696 | 2496623.7117 | 6329.3976 | 19825.8292 | 1.9826 | 4800000 | 37.7854 | 110.11 | 72.3246 | 197986.9288 | 1.9295 | 1929.4787 | 35.4422 | 0.016991 | 41 | 51.4239 | 129.1727
| 3375 | 4900000 | 299.9478 | -554210.668 | 2496623.7117 | 6425.1243 |  | 1949.0031 | 0.34719 | 0.99918 | 380.5832 | -3.9726 |  | 3375 | 4900000 | 299.9478 | -554210.668 | 2496623.7117 | 6425.1243 | 20100.2582 | 2.01 | 4900000 | 37.5649 | 110.572 | 73.0071 | 203644.9715 | 1.9018 | 1901.8361 | 36.3363 | 0.016573 | 42 | 57.9696 | 122.5764
| 3386 | 5000000 | 300.0147 | -554204.5917 | 2496623.7117 | 6508.6823 |  | 1955.0793 | 0.34832 | 0.99918 | 386.6595 | -3.9476 |  | 3386 | 5000000 | 300.0147 | -554204.5917 | 2496623.7117 | 6508.6823 | 20395.5706 | 2.0396 | 5000000 | 38.0619 | 110.549 | 72.4871 | 199324.4495 | 1.9716 | 1971.6074 | 35.4498 | 0.016987 | 43 | 61.6283 | 120.3118
| 3396 | 5100000 | 300.0019 | -554201.6237 | 2496623.7117 | 6577.2897 |  | 1958.0473 | 0.34935 | 0.99918 | 389.6275 | -4.2032 |  | 3396 | 5100000 | 300.0019 | -554201.6237 | 2496623.7117 | 6577.2897 | 20522.0077 | 2.0522 | 5100000 | 37.9053 | 110.746 | 72.8407 | 202255.6814 | 1.9551 | 1955.0788 | 35.8652 | 0.016791 | 44 | 80.2252 | 119.8548
[31 empty] | 45 | 70.5266 | 119.0392
[8 empty] | void surf area | surf E (eV/ang2) | surf E (J/m2) | [20 empty] | 46 | 69.3068 | 113.0203
| 128000 atoms |  |  |  | lattice units |  |  | 23100.3223 | 0.096438 | 1.5449 | [16 empty] | adjusted pressure |  |  |  | 47 | 86.4484 | 111.5216
|  |  | NVT | void radius | 12.5 | [16 empty] | Timestep | x1 | x2 | diff | 325092.7532 | V0 |  |  |  | 48 | 97.1535 | 109.3635
| 16361 | step | T | E | V | P |  | Ef | Xe/vac | V/V0 | Ebub-Evoid | Ebind | [9 empty] | 0 | 25.725 | 111.475 | 85.75 | 329974.8072 |  |  |  |  | 49 | 76.9135 | 108.9287
| 0 | 100000 | 300.0035 | -601869.6805 | 2498649.5487 | -0.01839 | [15 empty] | 100000 | 26.2309 | 111.225 | 84.9941 | 321325.1628 |  |  |  |  | 50 | 83.7204 | 105.1323
| 0 | 200000 | 300.0059 | -522710.7499 | 2494957.4329 | 0.04925 |  | 2227.7599 | 0 | 0.99852 | 0 |  |  | # Xe | step | T | E | V | P | bub press | bub press Gpa | 200000 | 26.4552 | 111.218 | 84.7628 | 318708.9659 | P (Gpa) | P (Mpa) | cm^3/mol | at/ang^3 | 51 | 118.3482 | 103.7214
0.00125 | 125 | 300000 | 299.9565 | -522715.0881 | 2494957.4329 | -75.3803 |  | 2223.4218 | 0.0076401 | 0.99852 | -4.3381 | -4.5347 |  | 125 | 300000 | 299.9565 | -522715.0881 | 2494957.4329 | -75.3803 | 8.4244 | 0.00084244 | 300000 | 25.72 | 110.449 | 84.729 | 318327.8529 | 0.00086034 | 0.86034 | 1533.5763 | 0.00039268 | 52 | 105.3985 | 103.6675
| 250 | 400000 | 299.9902 | -522724.4586 | 2494957.4329 | -58.7171 |  | 2214.0513 | 0.01528 | 0.99852 | -13.7086 | -4.575 |  | 250 | 400000 | 299.9902 | -522724.4586 | 2494957.4329 | -58.7171 | 28.7575 | 0.0028758 | 400000 | 26.0256 | 110.459 | 84.4334 | 315007.7449 | 0.0029678 | 2.9678 | 758.7907 | 0.00079363 | 53 | 94.0084 | 102.2587
| 375 | 500000 | 299.985 | -522732.0806 | 2494957.4329 | -55.4337 |  | 2206.4292 | 0.02292 | 0.99852 | -21.3307 | -4.561 |  | 375 | 500000 | 299.985 | -522732.0806 | 2494957.4329 | -55.4337 | 51.5791 | 0.0051579 | 500000 | 25.6131 | 110.66 | 85.0469 | 321924.3754 | 0.0052087 | 5.2087 | 516.9676 | 0.0011649 | 54 | 100.4311 | 98.2214
| 500 | 600000 | 299.9952 | -522737.0819 | 2494957.4329 | -52.6696 |  | 2201.428 | 0.03056 | 0.99852 | -26.3319 | -4.54 |  | 500 | 600000 | 299.9952 | -522737.0819 | 2494957.4329 | -52.6696 | 73.4756 | 0.0073476 | 600000 | 25.8448 | 110.705 | 84.8602 | 319808.9037 | 0.007469 | 7.469 | 385.1778 | 0.0015634 | 55 | 120.9024 | 97.5287
| 625 | 700000 | 299.9819 | -522740.3873 | 2494957.4329 | -5.595 |  | 2198.1225 | 0.038201 | 0.99852 | -29.6374 | -4.5264 |  | 625 | 700000 | 299.9819 | -522740.3873 | 2494957.4329 | -5.595 | 95.2951 | 0.0095295 | 700000 | 25.4816 | 111.102 | 85.6204 | 328480.925 | 0.0094312 | 9.4312 | 316.4979 | 0.0019027 | 56 | 109.4125 | 96.5042
| 750 | 800000 | 299.9794 | -522742.9644 | 2494957.4329 | -41.1466 |  | 2195.5454 | 0.045841 | 0.99852 | -32.2145 | -4.5206 |  | 750 | 800000 | 299.9794 | -522742.9644 | 2494957.4329 | -41.1466 | 125.8848 | 0.012588 | 800000 | 25.6229 | 110.922 | 85.2991 | 324796.802 | 0.0126 | 12.6 | 260.7902 | 0.0023091 | 57 | 142.0146 | 95.0015
| 875 | 900000 | 299.9565 | -522748.1062 | 2494957.4329 | -7.3586 |  | 2190.4037 | 0.053481 | 0.99852 | -37.3562 | -4.5411 |  | 875 | 900000 | 299.9565 | -522748.1062 | 2494957.4329 | -7.3586 | 167.8641 | 0.016786 | 900000 | 25.8071 | 111.046 | 85.2389 | 324109.6093 | 0.016837 | 16.8373 | 223.0615 | 0.0026997 | 58 | 118.7435 | 92.2321
| 1000 | 1000000 | 300.0807 | -522750.0002 | 2494957.4329 | -2.3341 |  | 2188.5097 | 0.061121 | 0.99852 | -39.2502 | -4.5152 |  | 1000 | 1000000 | 300.0807 | -522750.0002 | 2494957.4329 | -2.3341 | 204.0012 | 0.0204 | 1000000 | 26.0091 | 111.086 | 85.0769 | 322265.1687 | 0.020579 | 20.5791 | 194.0681 | 0.003103 | 59 | 141.7395 | 91.8078
| 1125 | 1100000 | 300.0119 | -522755.7512 | 2494957.4329 | 5.5527 |  | 2182.7587 | 0.068761 | 0.99852 | -45.0012 | -4.546 |  | 1125 | 1100000 | 300.0119 | -522755.7512 | 2494957.4329 | 5.5527 | 266.0125 | 0.026601 | 1100000 | 26.1704 | 111.166 | 84.9956 | 321342.1756 | 0.026912 | 26.9117 | 172.0109 | 0.0035009 | 60 | 163.0439 | 88.628
| 1250 | 1200000 | 299.951 | -522760.5677 | 2494957.4329 | 23.2509 |  | 2177.9421 | 0.076401 | 0.99852 | -49.8178 | -4.5385 |  | 1250 | 1200000 | 299.951 | -522760.5677 | 2494957.4329 | 23.2509 | 327.5198 | 0.032752 | 1200000 | 26.1912 | 111.56 | 85.3688 | 325593.6512 | 0.032702 | 32.7016 | 156.858 | 0.0038391 | 61 | 138.7635 | 87.6834
| 1375 | 1300000 | 299.9572 | -522763.107 | 2494957.4329 | 68.1834 |  | 2175.4029 | 0.084041 | 0.99852 | -52.3571 | -4.5203 |  | 1375 | 1300000 | 299.9572 | -522763.107 | 2494957.4329 | 68.1834 | 393.0356 | 0.039304 | 1300000 | 26.5085 | 111.995 | 85.4865 | 326942.22 | 0.039081 | 39.0812 | 143.1888 | 0.0042056 | 62 | 162.5155 | 87.5804
| 1500 | 1400000 | 299.9811 | -522763.0996 | 2494957.4329 | 83.8913 |  | 2175.4103 | 0.091681 | 0.99852 | -52.3496 | -4.4999 |  | 1500 | 1400000 | 299.9811 | -522763.0996 | 2494957.4329 | 83.8913 | 478.1845 | 0.047818 | 1400000 | 26.3081 | 111.656 | 85.3479 | 325354.5741 | 0.04778 | 47.78 | 130.619 | 0.0046104 | 63 | 132.7422 | 87.5116
| 1625 | 1500000 | 300.0038 | -522766.5296 | 2494957.4329 | 203.914 |  | 2171.9803 | 0.099322 | 0.99852 | -55.7796 | -4.5274 |  | 1625 | 1500000 | 300.0038 | -522766.5296 | 2494957.4329 | 203.914 | 589.8107 | 0.058981 | 1500000 | 26.1896 | 112.008 | 85.8184 | 330765.0679 | 0.05797 | 57.9696 | 122.5764 | 0.0049129 | 64 | 192.6308 | 84.9998
| 1750 | 1600000 | 299.9851 | -522767.3825 | 2494957.4329 | 254.6467 |  | 2171.1274 | 0.10696 | 0.99852 | -56.6326 | -4.5068 |  | 1750 | 1600000 | 299.9851 | -522767.3825 | 2494957.4329 | 254.6467 | 700.2008 | 0.07002 | 1600000 | 26.2973 | 111.914 | 85.6167 | 328438.3419 | 0.069307 | 69.3068 | 113.0203 | 0.0053282 | 65 | 185.2008 | 83.6242
| 1875 | 1700000 | 299.9937 | -522767.2022 | 2494957.4329 | 332.0226 |  | 2171.3077 | 0.1146 | 0.99852 | -56.4522 | -4.4986 |  | 1875 | 1700000 | 299.9937 | -522767.2022 | 2494957.4329 | 332.0226 | 842.9868 | 0.084299 | 1700000 | 26.772 | 112.293 | 85.521 | 327338.2144 | 0.08372 | 83.7204 | 105.1323 | 0.005728 | 66 | 155.1343 | 83.5422
| 2000 | 1800000 | 299.9773 | -522766.072 | 2494957.4329 | 383.4551 |  | 2172.4379 | 0.12224 | 0.99852 | -55.3221 | -4.491 |  | 2000 | 1800000 | 299.9773 | -522766.072 | 2494957.4329 | 383.4551 | 1007.7583 | 0.10078 | 1800000 | 26.6945 | 112.117 | 85.4225 | 326208.4676 | 0.10043 | 100.4311 | 98.2214 | 0.006131 | 67 | 157.8492 | 82.9488
| 2125 | 1900000 | 300.0421 | -522764.3401 | 2494957.4329 | 486.7195 |  | 2174.1698 | 0.12988 | 0.99852 | -53.5901 | -4.4861 |  | 2125 | 1900000 | 300.0421 | -522764.3401 | 2494957.4329 | 486.7195 | 1188.7836 | 0.11888 | 1900000 | 26.8647 | 112.222 | 85.3573 | 325462.0871 | 0.11874 | 118.7435 | 92.2321 | 0.0065292 | 68 | 180.7699 | 79.153
| 2250 | 2000000 | 300.0219 | -522764.0662 | 2494957.4329 | 549.1588 |  | 2174.4437 | 0.13752 | 0.99852 | -53.3162 | -4.4978 |  | 2250 | 2000000 | 300.0219 | -522764.0662 | 2494957.4329 | 549.1588 | 1398.3869 | 0.13984 | 2000000 | 26.9122 | 112.457 | 85.5448 | 327611.5795 | 0.13876 | 138.7635 | 87.6834 | 0.0068679 | 69 | 179.0061 | 78.9975
| 2375 | 2100000 | 299.952 | -522760.1001 | 2494957.4329 | 660.4578 |  | 2178.4098 | 0.14516 | 0.99852 | -49.3502 | -4.4683 |  | 2375 | 2100000 | 299.952 | -522760.1001 | 2494957.4329 | 660.4578 | 1588.4303 | 0.15884 | 2100000 | 27.1723 | 112.676 | 85.5037 | 327139.6033 | 0.15785 | 157.8492 | 82.9488 | 0.0072599 | 70 | 230.0991 | 77.8279
| 2500 | 2200000 | 300.0215 | -522752.6164 | 2494957.4329 | 762.835 |  | 2185.8935 | 0.1528 | 0.99852 | -41.8665 | -4.4401 |  | 2500 | 2200000 | 300.0215 | -522752.6164 | 2494957.4329 | 762.835 | 1827.198 | 0.18272 | 2200000 | 27.1293 | 112.76 | 85.6307 | 328599.4865 | 0.18077 | 180.7699 | 79.153 | 0.007608 | 71 | 212.3852 | 77.7098
| 2625 | 2300000 | 300.0518 | -522744.1336 | 2494957.4329 | 885.2752 |  | 2194.3763 | 0.16044 | 0.99852 | -33.3837 | -4.4321 |  | 2625 | 2300000 | 300.0518 | -522744.1336 | 2494957.4329 | 885.2752 | 2051.7656 | 0.20518 | 2300000 | 27.1269 | 112.674 | 85.5471 | 327638.0051 | 0.20358 | 203.5826 | 75.1633 | 0.0080119 | 72 | 201.2512 | 75.7557
| 2750 | 2400000 | 299.9948 | -522739.2604 | 2494957.4329 | 977.2154 |  | 2199.2495 | 0.16808 | 0.99852 | -28.5105 | -4.461 |  | 2750 | 2400000 | 299.9948 | -522739.2604 | 2494957.4329 | 977.2154 | 2320.6014 | 0.23206 | 2400000 | 27.231 | 112.882 | 85.651 | 328833.2397 | 0.22942 | 229.4205 | 72.0085 | 0.0083629 | 73 | 239.2204 | 75.1652
| 2875 | 2500000 | 300.0347 | -522728.4368 | 2494957.4329 | 1136.7209 |  | 2210.0731 | 0.17572 | 0.99852 | -17.6868 | -4.4134 |  | 2875 | 2500000 | 300.0347 | -522728.4368 | 2494957.4329 | 1136.7209 | 2563.1044 | 0.25631 | 2500000 | 27.356 | 113.019 | 85.663 | 328971.4711 | 0.25329 | 253.2884 | 68.9067 | 0.0087394 | 74 | 203.5826 | 75.1633
| 3000 | 2600000 | 300.0365 | -522716.3719 | 2494957.4329 | 1284.6816 |  | 2222.138 | 0.18336 | 0.99852 | -5.6219 | -4.4035 |  | 3000 | 2600000 | 300.0365 | -522716.3719 | 2494957.4329 | 1284.6816 | 2873.0725 | 0.28731 | 2600000 | 27.5086 | 113.226 | 85.7174 | 329598.6059 | 0.28338 | 283.3795 | 66.1614 | 0.009102 | 75 | 260.81 | 74.4849
| 3125 | 2700000 | 299.9411 | -522707.8617 | 2494957.4329 | 1470.4087 |  | 2230.6482 | 0.191 | 0.99852 | 2.8883 | -4.4319 |  | 3125 | 2700000 | 299.9411 | -522707.8617 | 2494957.4329 | 1470.4087 | 3199.1548 | 0.31992 | 2700000 | 27.5763 | 113.589 | 86.0127 | 333016.7973 | 0.3123 | 312.3032 | 64.1737 | 0.0093839 | 76 | 262.2427 | 72.755
| 3250 | 2800000 | 299.9935 | -522694.563 | 2494957.4329 | 1594.5207 |  | 2243.9468 | 0.19864 | 0.99852 | 16.1869 | -4.3936 |  | 3250 | 2800000 | 299.9935 | -522694.563 | 2494957.4329 | 1594.5207 | 3517.5711 | 0.35176 | 2800000 | 27.6395 | 113.322 | 85.6825 | 329196.1797 | 0.34737 | 347.3725 | 60.9975 | 0.0098725 | 77 | 229.4205 | 72.0085
| 3375 | 2900000 | 300.0151 | -522679.4862 | 2494957.4329 | 1725.2177 |  | 2259.0237 | 0.20628 | 0.99852 | 31.2638 | -4.3794 |  | 3375 | 2900000 | 300.0151 | -522679.4862 | 2494957.4329 | 1725.2177 | 3813.1705 | 0.38132 | 2900000 | 27.7931 | 113.645 | 85.8519 | 331152.5707 | 0.37434 | 374.3393 | 59.0874 | 0.010192 | 78 | 231.1104 | 71.6452
| 3500 | 3000000 | 300.0416 | -522663.0859 | 2494957.4329 | 1908.3122 |  | 2275.424 | 0.21392 | 0.99852 | 47.6641 | -4.3688 |  | 3500 | 3000000 | 300.0416 | -522663.0859 | 2494957.4329 | 1908.3122 | 4194.2283 | 0.41942 | 3000000 | 28.095 | 113.708 | 85.613 | 328395.7625 | 0.4152 | 415.2043 | 56.5028 | 0.010658 | 79 | 302.7018 | 70.9915
| 3625 | 3100000 | 299.9663 | -522649.6705 | 2494957.4329 | 2093.0915 |  | 2288.8394 | 0.22156 | 0.99852 | 61.0794 | -4.3927 |  | 3625 | 3100000 | 299.9663 | -522649.6705 | 2494957.4329 | 2093.0915 | 4596.253 | 0.45963 | 3100000 | 28.0524 | 113.74 | 85.6876 | 329254.9665 | 0.45382 | 453.815 | 54.6972 | 0.01101 | 80 | 254.7506 | 69.5533
| 3750 | 3200000 | 299.9863 | -522630.4649 | 2494957.4329 | 2297.3329 |  | 2308.045 | 0.2292 | 0.99852 | 80.285 | -4.3464 |  | 3750 | 3200000 | 299.9863 | -522630.4649 | 2494957.4329 | 2297.3329 | 4995.2407 | 0.49952 | 3200000 | 28.2907 | 113.764 | 85.4733 | 326790.7936 | 0.49693 | 496.9285 | 52.4782 | 0.011475 | 81 | 253.2884 | 68.9067
| 3875 | 3300000 | 299.991 | -522611.8388 | 2494957.4329 | 2498.6328 |  | 2326.671 | 0.23684 | 0.99852 | 98.9111 | -4.351 |  | 3875 | 3300000 | 299.991 | -522611.8388 | 2494957.4329 | 2498.6328 | 5447.2519 | 0.54473 | 3300000 | 28.2501 | 113.834 | 85.5839 | 328061.0095 | 0.5398 | 539.7966 | 50.9828 | 0.011812 | 82 | 298.5037 | 68.733
| 4000 | 3400000 | 299.9742 | -522589.9033 | 2494957.4329 | 2728.988 |  | 2348.6066 | 0.24448 | 0.99852 | 120.8466 | -4.3245 |  | 4000 | 3400000 | 299.9742 | -522589.9033 | 2494957.4329 | 2728.988 | 5920.0244 | 0.592 | 3400000 | 28.4239 | 114.04 | 85.6161 | 328431.4369 | 0.58598 | 585.9844 | 49.4454 | 0.012179 | 83 | 338.273 | 67.7919
| 4125 | 3500000 | 300.0281 | -522566.8338 | 2494957.4329 | 2982.3843 |  | 2371.6761 | 0.25212 | 0.99852 | 143.9161 | -4.3154 |  | 4125 | 3500000 | 300.0281 | -522566.8338 | 2494957.4329 | 2982.3843 | 6464.1553 | 0.64642 | 3500000 | 28.3717 | 114.482 | 86.1103 | 334151.7228 | 0.62889 | 628.891 | 48.7821 | 0.012345 | 84 | 293.3805 | 66.3281
| 4250 | 3600000 | 299.9627 | -522545.606 | 2494957.4329 | 3194.3269 |  | 2392.9039 | 0.25976 | 0.99852 | 165.144 | -4.3302 |  | 4250 | 3600000 | 299.9627 | -522545.606 | 2494957.4329 | 3194.3269 | 6972.629 | 0.69726 | 3600000 | 28.6123 | 114.413 | 85.8007 | 330560.4498 | 0.68573 | 685.7297 | 46.8385 | 0.012857 | 85 | 283.3795 | 66.1614
| 4375 | 3700000 | 300.0527 | -522517.7406 | 2494957.4329 | 3482.5 |  | 2420.7693 | 0.2674 | 0.99852 | 193.0093 | -4.2771 |  | 4375 | 3700000 | 300.0527 | -522517.7406 | 2494957.4329 | 3482.5 | 7532.1163 | 0.75321 | 3700000 | 28.7027 | 114.24 | 85.5373 | 327525.4186 | 0.74762 | 747.6172 | 45.0825 | 0.013358 | 86 | 327.5163 | 66.0059
| 4500 | 3800000 | 299.9943 | -522493.7928 | 2494957.4329 | 3747.5258 |  | 2444.7171 | 0.27504 | 0.99852 | 216.9572 | -4.3084 |  | 4500 | 3800000 | 299.9943 | -522493.7928 | 2494957.4329 | 3747.5258 | 8202.8276 | 0.82028 | 3800000 | 28.4759 | 114.389 | 85.9131 | 331861.2675 | 0.80355 | 803.5526 | 44.4104 | 0.01356 | 87 | 312.3032 | 64.1737
| 4625 | 3900000 | 299.9935 | -522462.7796 | 2494957.4329 | 4126.9278 |  | 2475.7303 | 0.28268 | 0.99852 | 247.9704 | -4.2519 |  | 4625 | 3900000 | 299.9935 | -522462.7796 | 2494957.4329 | 4126.9278 | 8937.4122 | 0.89374 | 3900000 | 28.5708 | 114.736 | 86.1652 | 334791.25 | 0.86785 | 867.8506 | 43.5916 | 0.013815 | 88 | 360.6267 | 64.0224
| 4750 | 4000000 | 300.0346 | -522430.8414 | 2494957.4329 | 4551.7827 |  | 2507.6684 | 0.29032 | 0.99852 | 279.9085 | -4.2445 |  | 4750 | 4000000 | 300.0346 | -522430.8414 | 2494957.4329 | 4551.7827 | 9832.1432 | 0.98321 | 4000000 | 28.814 | 114.916 | 86.102 | 334055.1074 | 0.95684 | 956.8357 | 42.3512 | 0.014219 | 89 | 378.1509 | 63.7158
| 4875 | 4100000 | 299.9706 | -522395.8944 | 2494957.4329 | 4963.3214 |  | 2542.6155 | 0.29796 | 0.99852 | 314.8556 | -4.2204 |  | 4875 | 4100000 | 299.9706 | -522395.8944 | 2494957.4329 | 4963.3214 | 10751.2878 | 1.0751 | 4100000 | 28.9123 | 115.127 | 86.2147 | 335368.572 | 1.0422 | 1042.1864 | 41.4275 | 0.014536 | 90 | 412.56 | 62.3762
| 5000 | 4200000 | 300.0379 | -522355.7706 | 2494957.4329 | 5422.7634 |  | 2582.7393 | 0.3056 | 0.99852 | 354.9794 | -4.179 |  | 5000 | 4200000 | 300.0379 | -522355.7706 | 2494957.4329 | 5422.7634 | 11760.9491 | 1.1761 | 4200000 | 29.0073 | 115.091 | 86.0837 | 333842.1538 | 1.1453 | 1145.2716 | 40.2079 | 0.014977 | 91 | 332.7685 | 61.5338
| 5125 | 4300000 | 300.0552 | -522314.1219 | 2494957.4329 | 5975.2738 |  | 2624.3879 | 0.31324 | 0.99852 | 396.628 | -4.1668 |  | 5125 | 4300000 | 300.0552 | -522314.1219 | 2494957.4329 | 5975.2738 | 12975.5132 | 1.2976 | 4300000 | 29.0151 | 115.156 | 86.1409 | 334508.08 | 1.261 | 1261.0294 | 39.3055 | 0.015321 | 92 | 447.475 | 61.41
| 5241 | 4400000 | 299.9891 | -522268.3116 | 2494957.4329 | 6500.1869 |  | 2670.1982 | 0.32033 | 0.99852 | 442.4383 | -4.1051 |  | 5241 | 4400000 | 299.9891 | -522268.3116 | 2494957.4329 | 6500.1869 | 14125.7475 | 1.4126 | 4400000 | 28.9214 | 115.307 | 86.3856 | 337366.8917 | 1.3612 | 1361.1822 | 38.764 | 0.015535 | 93 | 347.3725 | 60.9975
| 5331 | 4500000 | 299.996 | -522231.9308 | 2494957.4329 | 7010.7569 |  | 2706.5791 | 0.32584 | 0.99852 | 478.8191 | -4.0958 |  | 5331 | 4500000 | 299.996 | -522231.9308 | 2494957.4329 | 7010.7569 | 15228.8501 | 1.5229 | 4500000 | 29.2426 | 115.438 | 86.1954 | 335143.3959 | 1.4772 | 1477.2151 | 37.8584 | 0.015907 | 94 | 356.7256 | 60.7741
[31 empty] | 95 | 404.5941 | 59.9538
[31 empty] | 96 | 374.3393 | 59.0874
[31 empty] | 97 | 434.5148 | 58.7353
[8 empty] | void surf area | surf E (eV/ang2) | surf E (J/m2) | [20 empty] | 98 | 399.5384 | 57.1436
| 128000 atoms |  |  |  | lattice units |  |  | 10681.589 | 0.094224 | 1.5095 | [16 empty] | adjusted pressure |  |  |  | 99 | 415.2043 | 56.5028
|  |  | NVT | void radius | 8.5 | [16 empty] | Timestep | x1 | x2 | diff | 102219.5646 | V0 |  |  |  | 100 | 486.956 | 56.2515
| 5065 | step | T | E | V | P |  | Ef | Xe/vac | V/V0 | Ebub-Evoid | Ebind | [9 empty] | 0 | 39.445 | 97.755 | 58.31 | 103754.6386 |  |  |  |  | 101 | 546.3639 | 56.0255
| 0 | 100000 | 300.0035 | -601869.6805 | 2498649.5487 | -0.01839 | [15 empty] | 100000 | 39.6784 | 97.5091 | 57.8307 | 101217.0662 |  |  |  |  | 102 | 436.0699 | 56.0181
| 0 | 200000 | 300.0029 | -577047.0449 | 2497346.6072 | 0.03395 |  | 1006.4643 | 0 | 0.99948 | 0 |  |  | # Xe | step | T | E | V | P | bub press | bub press Gpa | 200000 | 38.6741 | 97.157 | 58.4829 | 104680.3335 | P (Gpa) | P (Mpa) | cm^3/mol | at/ang^3 | 103 | 523.1093 | 55.3153
0.0004 | 40 | 300000 | 300.0306 | -577049.6811 | 2497346.6072 | -25.7354 |  | 1003.8281 | 0.0078973 | 0.99948 | -2.6362 | -4.5659 |  | 40 | 300000 | 300.0306 | -577049.6811 | 2497346.6072 | -25.7354 | 12.929 | 0.0012929 | 300000 | 37.8477 | 96.2121 | 58.3644 | 104045.3016 | 0.0012702 | 1.2702 | 1566.402 | 0.00038445 | 104 | 453.815 | 54.6972
| 80 | 400000 | 300.0237 | -577052.6663 | 2497346.6072 | -8.676 |  | 1000.8429 | 0.015795 | 0.99948 | -5.6214 | -4.5746 |  | 80 | 400000 | 300.0237 | -577052.6663 | 2497346.6072 | -8.676 | 29.9441 | 0.0029944 | 400000 | 38.0297 | 96.1761 | 58.1464 | 102883.7753 | 0.0029751 | 2.9751 | 774.4576 | 0.00077758 | 105 | 535.273 | 54.0552
| 120 | 500000 | 300.0023 | -577056.8508 | 2497346.6072 | -10.5545 |  | 996.6583 | 0.023692 | 0.99948 | -9.8059 | -4.6046 |  | 120 | 500000 | 300.0023 | -577056.8508 | 2497346.6072 | -10.5545 | 48.2106 | 0.0048211 | 500000 | 37.9459 | 96.1435 | 58.1976 | 103155.7933 | 0.0047773 | 4.7773 | 517.6702 | 0.0011633 | 106 | 476.9256 | 53.9361
| 160 | 600000 | 299.9738 | -577058.7789 | 2497346.6072 | -6.6267 |  | 994.7303 | 0.031589 | 0.99948 | -11.734 | -4.5482 |  | 160 | 600000 | 299.9738 | -577058.7789 | 2497346.6072 | -6.6267 | 77.4399 | 0.007744 | 600000 | 38.0148 | 96.071 | 58.0562 | 102405.7202 | 0.0077299 | 7.7299 | 385.4295 | 0.0015624 | 107 | 568.5397 | 53.4136
| 200 | 700000 | 299.9618 | -577061.6549 | 2497346.6072 | 10.7888 |  | 991.8543 | 0.039487 | 0.99948 | -14.61 | -4.5719 |  | 200 | 700000 | 299.9618 | -577061.6549 | 2497346.6072 | 10.7888 | 110.2378 | 0.011024 | 700000 | 37.7733 | 96.185 | 58.4117 | 104298.4696 | 0.010804 | 10.804 | 314.0427 | 0.0019176 | 108 | 496.9285 | 52.4782
| 240 | 800000 | 299.9519 | -577061.8425 | 2497346.6072 | 1.4755 |  | 991.6667 | 0.047384 | 0.99948 | -14.7976 | -4.5047 |  | 240 | 800000 | 299.9519 | -577061.8425 | 2497346.6072 | 1.4755 | 136.0011 | 0.0136 | 800000 | 38.1071 | 96.6977 | 58.5906 | 105259.7257 | 0.013207 | 13.2073 | 264.1142 | 0.0022801 | 109 | 619.3835 | 52.4124
| 280 | 900000 | 299.9803 | -577064.6599 | 2497346.6072 | -9.2448 |  | 988.8492 | 0.055281 | 0.99948 | -17.615 | -4.5704 |  | 280 | 900000 | 299.9803 | -577064.6599 | 2497346.6072 | -9.2448 | 196.637 | 0.019664 | 900000 | 38.0248 | 96.3368 | 58.312 | 103765.3151 | 0.019371 | 19.3708 | 223.1695 | 0.0026984 | 110 | 524.6134 | 51.9766
| 320 | 1000000 | 299.9717 | -577066.1393 | 2497346.6072 | 5.1756 |  | 987.3699 | 0.063179 | 0.99948 | -19.0944 | -4.537 |  | 320 | 1000000 | 299.9717 | -577066.1393 | 2497346.6072 | 5.1756 | 241.743 | 0.024174 | 1000000 | 38.1111 | 96.1087 | 57.9976 | 102095.9383 | 0.024204 | 24.2036 | 192.1318 | 0.0031343 | 111 | 618.5462 | 51.8291
| 360 | 1100000 | 300.0705 | -577064.5179 | 2497346.6072 | 16.9809 |  | 988.9913 | 0.071076 | 0.99948 | -17.473 | -4.4595 |  | 360 | 1100000 | 300.0705 | -577064.5179 | 2497346.6072 | 16.9809 | 302.8774 | 0.030288 | 1100000 | 38.1255 | 96.6777 | 58.5522 | 105052.9012 | 0.029471 | 29.4709 | 175.7302 | 0.0034268 | 112 | 675.9498 | 51.1781
| 400 | 1200000 | 300.042 | -577067.5045 | 2497346.6072 | 33.4717 |  | 986.0047 | 0.078973 | 0.99948 | -20.4596 | -4.5747 |  | 400 | 1200000 | 300.042 | -577067.5045 | 2497346.6072 | 33.4717 | 375.7055 | 0.037571 | 1200000 | 37.8158 | 96.3824 | 58.5666 | 105130.4286 | 0.03653 | 36.5303 | 158.2739 | 0.0038048 | 113 | 539.7966 | 50.9828
| 440 | 1300000 | 299.9919 | -577068.8352 | 2497346.6072 | 57.2644 |  | 984.6739 | 0.086871 | 0.99948 | -21.7903 | -4.5333 |  | 440 | 1300000 | 299.9919 | -577068.8352 | 2497346.6072 | 57.2644 | 480.4912 | 0.048049 | 1300000 | 37.8738 | 96.7678 | 58.894 | 106903.4088 | 0.045944 | 45.9439 | 146.3119 | 0.0041159 | 114 | 672.5419 | 50.6373
| 480 | 1400000 | 300.0577 | -577067.7609 | 2497346.6072 | 84.3853 |  | 985.7483 | 0.094768 | 0.99948 | -20.716 | -4.4731 |  | 480 | 1400000 | 300.0577 | -577067.7609 | 2497346.6072 | 84.3853 | 597.5871 | 0.059759 | 1400000 | 38.0887 | 96.584 | 58.4953 | 104746.933 | 0.058317 | 58.3168 | 131.4138 | 0.0045825 | 115 | 584.5516 | 49.5999
| 520 | 1500000 | 299.917 | -577068.6882 | 2497346.6072 | 96.5913 |  | 984.821 | 0.10267 | 0.99948 | -21.6433 | -4.5232 |  | 520 | 1500000 | 299.917 | -577068.6882 | 2497346.6072 | 96.5913 | 709.204 | 0.07092 | 1500000 | 38.0858 | 96.2146 | 58.1288 | 102790.3797 | 0.070527 | 70.5266 | 119.0392 | 0.0050588 | 116 | 754.098 | 49.4904
| 560 | 1600000 | 299.9833 | -577069.9498 | 2497346.6072 | 145.7871 |  | 983.5593 | 0.11056 | 0.99948 | -22.905 | -4.5315 |  | 560 | 1600000 | 299.9833 | -577069.9498 | 2497346.6072 | 145.7871 | 877.0606 | 0.087706 | 1600000 | 37.9933 | 96.2943 | 58.301 | 103706.6032 | 0.086448 | 86.4484 | 111.5216 | 0.0053998 | 117 | 585.9844 | 49.4454
| 600 | 1700000 | 300.0642 | -577068.1488 | 2497346.6072 | 184.4272 |  | 985.3604 | 0.11846 | 0.99948 | -21.1039 | -4.455 |  | 600 | 1700000 | 300.0642 | -577068.1488 | 2497346.6072 | 184.4272 | 1065.01 | 0.1065 | 1700000 | 38.004 | 96.2266 | 58.2226 | 103288.7886 | 0.1054 | 105.3985 | 103.6675 | 0.005809 | 118 | 737.0856 | 48.7826
| 640 | 1800000 | 300.0287 | -577070.0586 | 2497346.6072 | 219.107 |  | 983.4506 | 0.12636 | 0.99948 | -23.0137 | -4.5477 |  | 640 | 1800000 | 300.0287 | -577070.0586 | 2497346.6072 | 219.107 | 1225.9499 | 0.12259 | 1800000 | 37.9213 | 96.2118 | 58.2905 | 103650.5807 | 0.1209 | 120.9024 | 97.5287 | 0.0061746 | 119 | 628.891 | 48.7821
| 680 | 1900000 | 299.9812 | -577069.0389 | 2497346.6072 | 236.1691 |  | 984.4703 | 0.13425 | 0.99948 | -21.994 | -4.4745 |  | 680 | 1900000 | 299.9812 | -577069.0389 | 2497346.6072 | 236.1691 | 1437.4894 | 0.14375 | 1900000 | 37.9438 | 96.2377 | 58.2939 | 103668.7191 | 0.14174 | 141.7395 | 91.8078 | 0.0065594 | 120 | 826.9123 | 48.62
| 720 | 2000000 | 300.0506 | -577066.9037 | 2497346.6072 | 280.2652 |  | 986.6055 | 0.14215 | 0.99948 | -19.8588 | -4.4466 |  | 720 | 2000000 | 300.0506 | -577066.9037 | 2497346.6072 | 280.2652 | 1664.7905 | 0.16648 | 2000000 | 37.9001 | 96.389 | 58.4889 | 104712.5555 | 0.16252 | 162.5155 | 87.5804 | 0.006876 | 121 | 638.0951 | 48.0563
| 760 | 2100000 | 300.0034 | -577066.8971 | 2497346.6072 | 350.7677 |  | 986.6121 | 0.15005 | 0.99948 | -19.8522 | -4.4998 |  | 760 | 2100000 | 300.0034 | -577066.8971 | 2497346.6072 | 350.7677 | 1912.1127 | 0.19121 | 2100000 | 38.0317 | 96.6737 | 58.642 | 105536.9936 | 0.1852 | 185.2008 | 83.6242 | 0.0072013 | 122 | 799.2851 | 48.0258
| 800 | 2200000 | 299.9936 | -577067.1863 | 2497346.6072 | 376.4882 |  | 986.3228 | 0.15795 | 0.99948 | -20.1414 | -4.5072 |  | 800 | 2200000 | 299.9936 | -577067.1863 | 2497346.6072 | 376.4882 | 2144.9398 | 0.21449 | 2200000 | 38.1202 | 96.3326 | 58.2124 | 103234.5128 | 0.21239 | 212.3852 | 77.7098 | 0.0077493 | 123 | 889.7645 | 48.0214
| 840 | 2300000 | 299.9767 | -577059.0908 | 2497346.6072 | 443.0761 |  | 994.4184 | 0.16584 | 0.99948 | -12.0459 | -4.2976 |  | 840 | 2300000 | 299.9767 | -577059.0908 | 2497346.6072 | 443.0761 | 2453.6904 | 0.24537 | 2300000 | 38.2131 | 96.727 | 58.5139 | 104846.8853 | 0.23922 | 239.2204 | 75.1652 | 0.0080117 | 124 | 982.0915 | 46.9135
| 880 | 2400000 | 300.0615 | -577057.7739 | 2497346.6072 | 527.1825 |  | 995.7352 | 0.17374 | 0.99948 | -10.729 | -4.4671 |  | 880 | 2400000 | 300.0615 | -577057.7739 | 2497346.6072 | 527.1825 | 2727.5575 | 0.27276 | 2400000 | 37.8504 | 96.6366 | 58.7862 | 106317.4524 | 0.26224 | 262.2427 | 72.755 | 0.0082771 | 125 | 685.7297 | 46.8385
| 920 | 2500000 | 300.055 | -577055.4417 | 2497346.6072 | 574.1093 |  | 998.0675 | 0.18164 | 0.99948 | -8.3968 | -4.4417 |  | 920 | 2500000 | 300.055 | -577055.4417 | 2497346.6072 | 574.1093 | 3066.3934 | 0.30664 | 2500000 | 38.085 | 96.6284 | 58.5434 | 105005.5421 | 0.2985 | 298.5037 | 68.733 | 0.0087614 | 126 | 689.9325 | 46.7837
| 960 | 2600000 | 300.0004 | -577050.3396 | 2497346.6072 | 653.9445 |  | 1003.1696 | 0.18954 | 0.99948 | -3.2947 | -4.3724 |  | 960 | 2600000 | 300.0004 | -577050.3396 | 2497346.6072 | 653.9445 | 3371.414 | 0.33714 | 2600000 | 38.1762 | 96.7601 | 58.5839 | 105223.6196 | 0.32752 | 327.5163 | 66.0059 | 0.0091234 | 127 | 878.0766 | 46.5432
| 1000 | 2700000 | 299.9892 | -577047.1458 | 2497346.6072 | 719.7914 |  | 1006.3633 | 0.19743 | 0.99948 | -0.10096 | -4.4202 |  | 1000 | 2700000 | 299.9892 | -577047.1458 | 2497346.6072 | 719.7914 | 3750.7243 | 0.37507 | 2700000 | 37.9977 | 96.7833 | 58.7856 | 106314.197 | 0.36063 | 360.6267 | 64.0224 | 0.0094061 | 128 | 747.6172 | 45.0825
| 1040 | 2800000 | 299.9935 | -577042.6411 | 2497346.6072 | 752.062 |  | 1010.8681 | 0.20533 | 0.99948 | 4.4038 | -4.3874 |  | 1040 | 2800000 | 299.9935 | -577042.6411 | 2497346.6072 | 752.062 | 4098.2126 | 0.40982 | 2800000 | 38.1839 | 96.4537 | 58.2698 | 103540.1954 | 0.40459 | 404.5941 | 59.9538 | 0.010044 | 129 | 766.8526 | 45.077
| 1080 | 2900000 | 300.0109 | -577036.1895 | 2497346.6072 | 830.5219 |  | 1017.3197 | 0.21323 | 0.99948 | 10.8554 | -4.3387 |  | 1080 | 2900000 | 300.0109 | -577036.1895 | 2497346.6072 | 830.5219 | 4477.679 | 0.44777 | 2900000 | 38.1045 | 96.7095 | 58.605 | 105337.3549 | 0.43451 | 434.5148 | 58.7353 | 0.010253 | 130 | 1121.1227 | 44.46
| 1120 | 3000000 | 300.0383 | -577031.4208 | 2497346.6072 | 934.0371 |  | 1022.0884 | 0.22113 | 0.99948 | 15.6241 | -4.3808 |  | 1120 | 3000000 | 300.0383 | -577031.4208 | 2497346.6072 | 934.0371 | 4983.871 | 0.49839 | 3000000 | 38.1819 | 96.6534 | 58.4715 | 104619.1298 | 0.48696 | 486.956 | 56.2515 | 0.010705 | 131 | 817.4361 | 44.4441
| 1160 | 3100000 | 300.0374 | -577025.8861 | 2497346.6072 | 1030.1994 |  | 1027.6231 | 0.22902 | 0.99948 | 21.1588 | -4.3616 |  | 1160 | 3100000 | 300.0374 | -577025.8861 | 2497346.6072 | 1030.1994 | 5452.5085 | 0.54525 | 3100000 | 37.921 | 96.3003 | 58.3793 | 104125.0079 | 0.53527 | 535.273 | 54.0552 | 0.01114 | 132 | 803.5526 | 44.4104
| 1200 | 3200000 | 300.027 | -577020.0053 | 2497346.6072 | 1130.9788 |  | 1033.5039 | 0.23692 | 0.99948 | 27.0396 | -4.353 |  | 1200 | 3200000 | 300.027 | -577020.0053 | 2497346.6072 | 1130.9788 | 5919.9608 | 0.592 | 3200000 | 37.9623 | 96.7705 | 58.8082 | 106436.861 | 0.56854 | 568.5397 | 53.4136 | 0.011274 | 133 | 1044.2071 | 44.2958
| 1240 | 3300000 | 300.0119 | -577012.2827 | 2497346.6072 | 1236.9172 |  | 1041.2264 | 0.24482 | 0.99948 | 34.7622 | -4.3069 |  | 1240 | 3300000 | 300.0119 | -577012.2827 | 2497346.6072 | 1236.9172 | 6457.9217 | 0.64579 | 3300000 | 37.9757 | 96.8364 | 58.8607 | 106722.1745 | 0.61855 | 618.5462 | 51.8291 | 0.011619 | 134 | 982.5828 | 44.2163
| 1280 | 3400000 | 300.0255 | -577004.0249 | 2497346.6072 | 1355.3344 |  | 1049.4843 | 0.25271 | 0.99948 | 43.02 | -4.2936 |  | 1280 | 3400000 | 300.0255 | -577004.0249 | 2497346.6072 | 1355.3344 | 7081.4903 | 0.70815 | 3400000 | 38.0218 | 97.0492 | 59.0274 | 107631.4919 | 0.67254 | 672.5419 | 50.6373 | 0.011892 | 135 | 867.8506 | 43.5916
| 1320 | 3500000 | 299.9836 | -576996.7879 | 2497346.6072 | 1463.3624 |  | 1056.7213 | 0.26061 | 0.99948 | 50.257 | -4.3191 |  | 1320 | 3500000 | 299.9836 | -576996.7879 | 2497346.6072 | 1463.3624 | 7710.4843 | 0.77105 | 3500000 | 37.8699 | 96.7687 | 58.8988 | 106929.5496 | 0.73709 | 737.0856 | 48.7826 | 0.012345 | 136 | 1149.2449 | 43.5459
| 1360 | 3600000 | 299.9745 | -576989.2582 | 2497346.6072 | 1628.372 |  | 1064.251 | 0.26851 | 0.99948 | 57.7867 | -4.3118 |  | 1360 | 3600000 | 299.9745 | -576989.2582 | 2497346.6072 | 1628.372 | 8480.8654 | 0.84809 | 3600000 | 37.947 | 97.1256 | 59.1786 | 108460.7137 | 0.79929 | 799.2851 | 48.0258 | 0.012539 | 137 | 899.7268 | 42.8076
| 1400 | 3700000 | 299.9712 | -576978.578 | 2497346.6072 | 1749.6141 |  | 1074.9312 | 0.27641 | 0.99948 | 68.4669 | -4.233 |  | 1400 | 3700000 | 299.9712 | -576978.578 | 2497346.6072 | 1749.6141 | 9294.8477 | 0.92948 | 3700000 | 37.8622 | 96.9941 | 59.1319 | 108204.1453 | 0.87808 | 878.0766 | 46.5432 | 0.012939 | 138 | 1266.1568 | 42.5747
| 1440 | 3800000 | 299.9489 | -576967.4135 | 2497346.6072 | 1914.9479 |  | 1086.0957 | 0.2843 | 0.99948 | 79.6314 | -4.2209 |  | 1440 | 3800000 | 299.9489 | -576967.4135 | 2497346.6072 | 1914.9479 | 10163.4101 | 1.0163 | 3800000 | 38.0109 | 96.6889 | 58.678 | 105731.4787 | 0.98258 | 982.5828 | 44.2163 | 0.013619 | 139 | 956.8357 | 42.3512
| 1480 | 3900000 | 299.9824 | -576955.6502 | 2497346.6072 | 2109.7315 |  | 1097.8589 | 0.2922 | 0.99948 | 91.3947 | -4.2059 |  | 1480 | 3900000 | 299.9824 | -576955.6502 | 2497346.6072 | 2109.7315 | 11120.7903 | 1.1121 | 3900000 | 37.9398 | 97.1916 | 59.2518 | 108863.6879 | 1.0442 | 1044.2071 | 44.2958 | 0.013595 | 140 | 1267.9264 | 41.9606
| 1520 | 4000000 | 300.0033 | -576942.5047 | 2497346.6072 | 2350.3775 |  | 1111.0045 | 0.3001 | 0.99948 | 104.5402 | -4.1714 |  | 1520 | 4000000 | 300.0033 | -576942.5047 | 2497346.6072 | 2350.3775 | 12357.4372 | 1.2357 | 4000000 | 38.0001 | 97.4417 | 59.4416 | 109913.2046 | 1.1492 | 1149.2449 | 43.5459 | 0.013829 | 141 | 982.737 | 41.9105
| 1560 | 4100000 | 299.9969 | -576930.9662 | 2497346.6072 | 2546.7265 |  | 1122.5429 | 0.308 | 0.99948 | 116.0787 | -4.2115 |  | 1560 | 4100000 | 299.9969 | -576930.9662 | 2497346.6072 | 2546.7265 | 13482.9654 | 1.3483 | 4100000 | 38.0706 | 97.2925 | 59.2219 | 108698.9647 | 1.2679 | 1267.9264 | 41.9606 | 0.014352 | 142 | 1472.9778 | 41.8085
| 1600 | 4200000 | 300.0263 | -576910.497 | 2497346.6072 | 2804.0783 |  | 1143.0122 | 0.31589 | 0.99948 | 136.5479 | -3.9883 |  | 1600 | 4200000 | 300.0263 | -576910.497 | 2497346.6072 | 2804.0783 | 14890.9744 | 1.4891 | 4200000 | 37.9777 | 96.8573 | 58.8796 | 106825.0121 | 1.4249 | 1424.8994 | 40.2063 | 0.014978 | 143 | 1042.1864 | 41.4275
| 1640 | 4300000 | 299.9895 | -576892.1001 | 2497346.6072 | 3074.0332 |  | 1161.4091 | 0.32379 | 0.99948 | 154.9448 | -4.0401 |  | 1640 | 4300000 | 299.9895 | -576892.1001 | 2497346.6072 | 3074.0332 | 16192.6488 | 1.6193 | 4300000 | 37.9988 | 97.3838 | 59.385 | 109599.5271 | 1.5102 | 1510.2305 | 40.2444 | 0.014964 | 144 | 1598.4531 | 41.3714
| 1677 | 4400000 | 299.9955 | -576874.2137 | 2497346.6072 | 3385.0949 |  | 1179.2955 | 0.3311 | 0.99948 | 172.8312 | -4.0166 |  | 1677 | 4400000 | 299.9955 | -576874.2137 | 2497346.6072 | 3385.0949 | 17743.6392 | 1.7744 | 4400000 | 37.9592 | 97.4444 | 59.4852 | 110155.2438 | 1.6465 | 1646.5372 | 39.556 | 0.015224 | 145 | 1389.2464 | 41.302
| 1704 | 4500000 | 299.9644 | -576860.251 | 2497346.6072 | 3629.9578 |  | 1193.2582 | 0.33643 | 0.99948 | 186.7939 | -3.9829 |  | 1704 | 4500000 | 299.9644 | -576860.251 | 2497346.6072 | 3629.9578 | 18821.8897 | 1.8822 | 4500000 | 38.3584 | 97.642 | 59.2836 | 109039.061 | 1.7645 | 1764.4735 | 38.5348 | 0.015627 | 146 | 1646.5372 | 39.556
[31 empty] | 147 | 1261.0294 | 39.3055
[31 empty] | 148 | 1864.9974 | 39.2414
[8 empty] | void surf area | surf E (eV/ang2) | surf E (J/m2) | [20 empty] | 149 | 1312.9735 | 38.9849
| 128000 atoms |  |  |  | lattice units |  |  | 6246.3272 | 0.094819 | 1.519 | [16 empty] | adjusted pressure |  |  |  | 150 | 1950.1736 | 38.836
|  |  | NVT | void radius | 6.5 | [16 empty] | Timestep | x1 | x2 | diff | 45710.6418 | V0 |  |  |  | 151 | 1361.1822 | 38.764
| 2277 | step | T | E | V | P |  | Ef | Xe/vac | V/V0 | Ebub-Evoid | Ebind | [9 empty] | 0 | 46.305 | 90.895 | 44.59 | 46397.0977 |  |  |  |  | 152 | 1809.4949 | 38.6154
| 0 | 100000 | 300.0035 | -601869.6805 | 2498649.5487 | -0.01839 | [15 empty] | 100000 | 46.4235 | 90.8519 | 44.4284 | 45894.4762 |  |  |  |  | 153 | 1764.4735 | 38.5348
| 0 | 200000 | 300.0172 | -590570.7097 | 2497704.3179 | -0.00884 |  | 592.2734 | 0 | 0.99962 | 0 |  |  | # Xe | step | T | E | V | P | bub press | bub press Gpa | 200000 | 46.7785 | 90.6138 | 43.8353 | 44080.8893 | P (Gpa) | P (Mpa) | cm^3/mol | at/ang^3 | 154 | 1435.0015 | 38.4626
| 20 | 300000 | 299.9793 | -590571.109 | 2497704.3179 | -13.1796 |  | 591.8742 | 0.0087835 | 0.99962 | -0.39923 | -4.52 |  | 20 | 300000 | 299.9793 | -590571.109 | 2497704.3179 | -13.1796 | 21.1444 | 0.0021144 | 300000 | 46.0612 | 90.1018 | 44.0406 | 44703.1451 | 0.0021621 | 2.1621 | 1346.0117 | 0.0004474 | 155 | 1477.2151 | 37.8584
| 40 | 400000 | 300.0434 | -590571.9721 | 2497704.3179 | -52.3873 |  | 591.0111 | 0.017567 | 0.99962 | -1.2624 | -4.5432 |  | 40 | 400000 | 300.0434 | -590571.9721 | 2497704.3179 | -52.3873 | 42.5382 | 0.0042538 | 400000 | 46.4949 | 90.3131 | 43.8182 | 44029.322 | 0.0044163 | 4.4163 | 662.8614 | 0.00090849 | 156 | 1560.7754 | 37.8123
| 60 | 500000 | 299.9633 | -590577.1049 | 2497704.3179 | -49.5249 |  | 585.8782 | 0.02635 | 0.99962 | -6.3952 | -4.7566 |  | 60 | 500000 | 299.9633 | -590577.1049 | 2497704.3179 | -49.5249 | 73.6476 | 0.0073648 | 500000 | 45.9845 | 90.1019 | 44.1174 | 44937.4193 | 0.0074915 | 7.4915 | 451.0219 | 0.0013352 | 157 | 1883.9275 | 36.0413
| 80 | 600000 | 299.9784 | -590576.1765 | 2497704.3179 | -83.4921 |  | 586.8066 | 0.035134 | 0.99962 | -5.4668 | -4.4536 |  | 80 | 600000 | 299.9784 | -590576.1765 | 2497704.3179 | -83.4921 | 101.8904 | 0.010189 | 600000 | 46.4232 | 89.7508 | 43.3276 | 42566.9269 | 0.010942 | 10.9415 | 320.4225 | 0.0018794 | 158 | 1955.0788 | 35.8652
| 100 | 700000 | 299.9401 | -590579.8703 | 2497704.3179 | -88.8828 |  | 583.1128 | 0.043917 | 0.99962 | -9.1606 | -4.6847 |  | 100 | 700000 | 299.9401 | -590579.8703 | 2497704.3179 | -88.8828 | 155.2435 | 0.015524 | 700000 | 46.4694 | 90.4537 | 43.9843 | 44531.9232 | 0.015935 | 15.9353 | 268.1712 | 0.0022456 | 159 | 1971.6074 | 35.4498
| 120 | 800000 | 299.9728 | -590578.2434 | 2497704.3179 | -88.4814 |  | 584.7398 | 0.052701 | 0.99962 | -7.5337 | -4.4187 |  | 120 | 800000 | 299.9728 | -590578.2434 | 2497704.3179 | -88.4814 | 210.0386 | 0.021004 | 800000 | 46.3978 | 89.8428 | 43.445 | 42913.882 | 0.022373 | 22.3727 | 215.3562 | 0.0027963 | 160 | 1929.4787 | 35.4422
| 140 | 900000 | 299.9992 | -590578.5187 | 2497704.3179 | -39.8076 |  | 584.4644 | 0.061484 | 0.99962 | -7.809 | -4.5138 |  | 140 | 900000 | 299.9992 | -590578.5187 | 2497704.3179 | -39.8076 | 255.0161 | 0.025502 | 900000 | 46.6425 | 90.0742 | 43.4317 | 42874.4818 | 0.027189 | 27.1886 | 184.4215 | 0.0032653
| 160 | 1000000 | 299.9808 | -590581.442 | 2497704.3179 | -115.0936 |  | 581.5412 | 0.070268 | 0.99962 | -10.7322 | -4.6462 |  | 160 | 1000000 | 299.9808 | -590581.442 | 2497704.3179 | -115.0936 | 358.1179 | 0.035812 | 1000000 | 46.3417 | 90.2912 | 43.9495 | 44426.307 | 0.036847 | 36.8471 | 167.2095 | 0.0036015 |  |  |  | 1087.8137 | 40.9397
| 180 | 1100000 | 299.9799 | -590581.2562 | 2497704.3179 | -62.528 |  | 581.727 | 0.079051 | 0.99962 | -10.5465 | -4.4907 |  | 180 | 1100000 | 299.9799 | -590581.2562 | 2497704.3179 | -62.528 | 469.1931 | 0.046919 | 1100000 | 46.8569 | 90.631 | 43.7741 | 43896.5183 | 0.048858 | 48.8584 | 146.8582 | 0.0041006 |  |  |  | 1510.2305 | 40.2444
| 200 | 1200000 | 299.9989 | -590581.0056 | 2497704.3179 | -71.3261 |  | 581.9776 | 0.087835 | 0.99962 | -10.2958 | -4.4875 |  | 200 | 1200000 | 299.9989 | -590581.0056 | 2497704.3179 | -71.3261 | 590.8826 | 0.059088 | 1200000 | 46.7089 | 90.6912 | 43.9823 | 44525.8488 | 0.060661 | 60.6605 | 134.0673 | 0.0044918 |  |  |  | 1145.2716 | 40.2079
| 220 | 1300000 | 300.0353 | -590580.9448 | 2497704.3179 | -54.4544 |  | 582.0383 | 0.096618 | 0.99962 | -10.2351 | -4.497 |  | 220 | 1300000 | 300.0353 | -590580.9448 | 2497704.3179 | -54.4544 | 768.4764 | 0.076848 | 1300000 | 46.8565 | 90.5939 | 43.7374 | 43786.2029 | 0.080225 | 80.2252 | 119.8548 | 0.0050244 |  |  |  | 1424.8994 | 40.2063
| 240 | 1400000 | 300.0122 | -590582.6787 | 2497704.3179 | -20.1178 |  | 580.3045 | 0.1054 | 0.99962 | -11.969 | -4.5867 |  | 240 | 1400000 | 300.0122 | -590582.6787 | 2497704.3179 | -20.1178 | 926.3687 | 0.092637 | 1400000 | 46.8422 | 90.5127 | 43.6705 | 43585.5861 | 0.097153 | 97.1535 | 109.3635 | 0.0055064 |  |  |  | 1195.1473 | 39.7745
| 260 | 1500000 | 299.9438 | -590580.895 | 2497704.3179 | 2.4302 |  | 582.0881 | 0.11419 | 0.99962 | -10.1853 | -4.4108 |  | 260 | 1500000 | 299.9438 | -590580.895 | 2497704.3179 | 2.4302 | 1159.4325 | 0.11594 | 1500000 | 46.7809 | 90.8473 | 44.0664 | 44781.7555 | 0.11835 | 118.3482 | 103.7214 | 0.0058059 |  |  |  | 1659.9251 | 37.4344
| 280 | 1600000 | 300.0431 | -590581.9767 | 2497704.3179 | 3.2827 |  | 581.0064 | 0.12297 | 0.99962 | -11.267 | -4.5541 |  | 280 | 1600000 | 300.0431 | -590581.9767 | 2497704.3179 | 3.2827 | 1372.3449 | 0.13723 | 1600000 | 46.8647 | 90.7302 | 43.8655 | 44172.0596 | 0.14201 | 142.0146 | 95.0015 | 0.0063388 |  |  |  | 1739.3428 | 36.9192
| 300 | 1700000 | 299.9377 | -590583.271 | 2497704.3179 | 33.448 |  | 579.7121 | 0.13175 | 0.99962 | -12.5613 | -4.5647 |  | 300 | 1700000 | 299.9377 | -590583.271 | 2497704.3179 | 33.448 | 1574.8486 | 0.15748 | 1700000 | 46.9177 | 90.7766 | 43.8589 | 44152.1243 | 0.16304 | 163.0439 | 88.628 | 0.0067947 |  |  |  | 1786.3947 | 36.7437
| 320 | 1800000 | 299.9548 | -590580.6562 | 2497704.3179 | 104.7509 |  | 582.3269 | 0.14054 | 0.99962 | -9.9465 | -4.3693 |  | 320 | 1800000 | 299.9548 | -590580.6562 | 2497704.3179 | 104.7509 | 1903.4237 | 0.19034 | 1800000 | 46.8651 | 91.0577 | 44.1926 | 45167.6045 | 0.19263 | 192.6308 | 84.9998 | 0.0070847 |  |  |  | 1840.7466 | 36.3773
| 340 | 1900000 | 300.0202 | -590577.5849 | 2497704.3179 | 146.5813 |  | 585.3983 | 0.14932 | 0.99962 | -6.8752 | -4.3464 |  | 340 | 1900000 | 300.0202 | -590577.5849 | 2497704.3179 | 146.5813 | 2211.9285 | 0.22119 | 1900000 | 47.2458 | 91.0348 | 43.789 | 43941.3585 | 0.2301 | 230.0991 | 77.8279 | 0.0077376 |  |  |  | 1901.8361 | 36.3363
| 360 | 2000000 | 300.0225 | -590577.0492 | 2497704.3179 | 190.1137 |  | 585.934 | 0.1581 | 0.99962 | -6.3395 | -4.4732 |  | 360 | 2000000 | 300.0225 | -590577.0492 | 2497704.3179 | 190.1137 | 2540.6034 | 0.25406 | 2000000 | 47.003 | 90.9859 | 43.9829 | 44527.6711 | 0.26081 | 260.81 | 74.4849 | 0.0080849
| 380 | 2100000 | 300.0191 | -590576.2828 | 2497704.3179 | 206.6705 |  | 586.7004 | 0.16689 | 0.99962 | -5.5731 | -4.4617 |  | 380 | 2100000 | 300.0191 | -590576.2828 | 2497704.3179 | 206.6705 | 2966.5159 | 0.29665 | 2100000 | 47.183 | 91.2544 | 44.0714 | 44797.0008 | 0.3027 | 302.7018 | 70.9915 | 0.0084827
| 400 | 2200000 | 299.9797 | -590574.4757 | 2497704.3179 | 248.6985 |  | 588.5075 | 0.17567 | 0.99962 | -3.7659 | -4.4096 |  | 400 | 2200000 | 299.9797 | -590574.4757 | 2497704.3179 | 248.6985 | 3332.3206 | 0.33323 | 2200000 | 47.0933 | 91.2408 | 44.1475 | 45029.4605 | 0.33827 | 338.273 | 67.7919 | 0.0088831
| 420 | 2300000 | 299.9778 | -590573.5394 | 2497704.3179 | 314.1056 |  | 589.4438 | 0.18445 | 0.99962 | -2.8297 | -4.4532 |  | 420 | 2300000 | 299.9778 | -590573.5394 | 2497704.3179 | 314.1056 | 3676.2385 | 0.36762 | 2300000 | 47.3041 | 91.2575 | 43.9534 | 44438.135 | 0.37815 | 378.1509 | 63.7158 | 0.0094513
| 440 | 2400000 | 300.0136 | -590568.5791 | 2497704.3179 | 343.6257 |  | 594.4041 | 0.19324 | 0.99962 | 2.1306 | -4.252 |  | 440 | 2400000 | 300.0136 | -590568.5791 | 2497704.3179 | 343.6257 | 4113.3938 | 0.41134 | 2400000 | 47.271 | 91.5962 | 44.3252 | 45575.4021 | 0.41256 | 412.56 | 62.3762 | 0.0096543
| 460 | 2500000 | 300.0531 | -590568.3529 | 2497704.3179 | 429.097 |  | 594.6302 | 0.20202 | 0.99962 | 2.3568 | -4.4887 |  | 460 | 2500000 | 300.0531 | -590568.3529 | 2497704.3179 | 429.097 | 4592.0646 | 0.45921 | 2500000 | 46.9596 | 91.713 | 44.7534 | 46909.0354 | 0.44748 | 447.475 | 61.41 | 0.0098062
| 480 | 2600000 | 300.0211 | -590565.0717 | 2497704.3179 | 474.9267 |  | 597.9115 | 0.2108 | 0.99962 | 5.638 | -4.3359 |  | 480 | 2600000 | 300.0211 | -590565.0717 | 2497704.3179 | 474.9267 | 5045.69 | 0.50457 | 2600000 | 47.5798 | 91.4183 | 43.8385 | 44090.5437 | 0.52311 | 523.1093 | 55.3153 | 0.010887
| 500 | 2700000 | 300.06 | -590560.2588 | 2497704.3179 | 515.9947 |  | 602.7243 | 0.21959 | 0.99962 | 10.4509 | -4.2594 |  | 500 | 2700000 | 300.06 | -590560.2588 | 2497704.3179 | 515.9947 | 5560.0656 | 0.55601 | 2700000 | 47.0932 | 91.7217 | 44.6285 | 46517.3824 | 0.54636 | 546.3639 | 56.0255 | 0.010749
| 520 | 2800000 | 300.0483 | -590558.2124 | 2497704.3179 | 568.233 |  | 604.7707 | 0.22837 | 0.99962 | 12.4973 | -4.3977 |  | 520 | 2800000 | 300.0483 | -590558.2124 | 2497704.3179 | 568.233 | 6132.5173 | 0.61325 | 2800000 | 47.4285 | 91.6506 | 44.2221 | 45258.1174 | 0.61938 | 619.3835 | 52.4124 | 0.01149
| 540 | 2900000 | 299.958 | -590556.2708 | 2497704.3179 | 656.7982 |  | 606.7124 | 0.23715 | 0.99962 | 14.4389 | -4.4029 |  | 540 | 2900000 | 299.958 | -590556.2708 | 2497704.3179 | 656.7982 | 6786.3157 | 0.67863 | 2900000 | 47.4022 | 91.8298 | 44.4276 | 45891.997 | 0.67595 | 675.9498 | 51.1781 | 0.011767
| 560 | 3000000 | 300.0087 | -590550.7392 | 2497704.3179 | 702.8702 |  | 612.244 | 0.24594 | 0.99962 | 19.9705 | -4.2234 |  | 560 | 3000000 | 300.0087 | -590550.7392 | 2497704.3179 | 702.8702 | 7592.3907 | 0.75924 | 3000000 | 47.4057 | 91.8753 | 44.4696 | 46022.2733 | 0.7541 | 754.098 | 49.4904 | 0.012168
| 580 | 3100000 | 300.0243 | -590546.0569 | 2497704.3179 | 794.5724 |  | 616.9263 | 0.25472 | 0.99962 | 24.6529 | -4.2659 |  | 580 | 3100000 | 300.0243 | -590546.0569 | 2497704.3179 | 794.5724 | 8471.1894 | 0.84712 | 3100000 | 47.3241 | 92.0516 | 44.7275 | 46827.64 | 0.82691 | 826.9123 | 48.62 | 0.012386
| 600 | 3200000 | 300.0263 | -590541.2712 | 2497704.3179 | 913.2833 |  | 621.712 | 0.2635 | 0.99962 | 29.4385 | -4.2607 |  | 600 | 3200000 | 300.0263 | -590541.2712 | 2497704.3179 | 913.2833 | 9313.2914 | 0.93133 | 3200000 | 47.0793 | 92.1287 | 45.0494 | 47845.9774 | 0.88976 | 889.7645 | 48.0214 | 0.01254
| 620 | 3300000 | 299.9591 | -590537.6861 | 2497704.3179 | 1000.6824 |  | 625.2971 | 0.27229 | 0.99962 | 33.0237 | -4.3207 |  | 620 | 3300000 | 299.9591 | -590537.6861 | 2497704.3179 | 1000.6824 | 10377.274 | 1.0377 | 3300000 | 47.3444 | 92.5359 | 45.1915 | 48300.1709 | 0.98209 | 982.0915 | 46.9135 | 0.012836
| 640 | 3400000 | 300.0548 | -590527.0904 | 2497704.3179 | 1141.613 |  | 635.8927 | 0.28107 | 0.99962 | 43.6193 | -3.9702 |  | 640 | 3400000 | 300.0548 | -590527.0904 | 2497704.3179 | 1141.613 | 11588.9554 | 1.1589 | 3400000 | 47.4548 | 92.3166 | 44.8618 | 47250.7256 | 1.1211 | 1121.1227 | 44.46 | 0.013545
| 660 | 3500000 | 300.0048 | -590522.8366 | 2497704.3179 | 1303.4203 |  | 640.1466 | 0.28986 | 0.99962 | 47.8732 | -4.2873 |  | 660 | 3500000 | 300.0048 | -590522.8366 | 2497704.3179 | 1303.4203 | 12924.8273 | 1.2925 | 3500000 | 47.7645 | 92.4389 | 44.6744 | 46661.0581 | 1.2662 | 1266.1568 | 42.5747 | 0.014145
| 680 | 3600000 | 300.0224 | -590514.545 | 2497704.3179 | 1434.2734 |  | 648.4382 | 0.29864 | 0.99962 | 56.1647 | -4.0854 |  | 680 | 3600000 | 300.0224 | -590514.545 | 2497704.3179 | 1434.2734 | 14174.2702 | 1.4174 | 3600000 | 47.624 | 92.291 | 44.667 | 46637.8747 | 1.3892 | 1389.2464 | 41.302 | 0.01458
| 700 | 3700000 | 299.9718 | -590507.0516 | 2497704.3179 | 1578.3429 |  | 655.9315 | 0.30742 | 0.99962 | 63.6581 | -4.1253 |  | 700 | 3700000 | 299.9718 | -590507.0516 | 2497704.3179 | 1578.3429 | 15660.3063 | 1.566 | 3700000 | 47.3734 | 92.6577 | 45.2843 | 48598.3332 | 1.473 | 1472.9778 | 41.8085 | 0.014404
| 720 | 3800000 | 300.0593 | -590497.1907 | 2497704.3179 | 1769.4354 |  | 665.7924 | 0.31621 | 0.99962 | 73.519 | -4.007 |  | 720 | 3800000 | 300.0593 | -590497.1907 | 2497704.3179 | 1769.4354 | 17297.1573 | 1.7297 | 3800000 | 47.387 | 92.9387 | 45.5517 | 49464.334 | 1.5985 | 1598.4531 | 41.3714 | 0.014556
| 737 | 3900000 | 300.006 | -590484.8596 | 2497704.3179 | 1901.354 |  | 678.1236 | 0.32367 | 0.99962 | 85.8501 | -3.7746 |  | 737 | 3900000 | 300.006 | -590484.8596 | 2497704.3179 | 1901.354 | 18707.9814 | 1.8708 | 3900000 | 47.8777 | 92.7422 | 44.8645 | 47259.2575 | 1.8095 | 1809.4949 | 38.6154 | 0.015595
| 752 | 4000000 | 299.9895 | -590475.5501 | 2497704.3179 | 2041.9167 |  | 687.4331 | 0.33026 | 0.99962 | 95.1597 | -3.8794 |  | 752 | 4000000 | 299.9895 | -590475.5501 | 2497704.3179 | 2041.9167 | 19993.2007 | 1.9993 | 4000000 | 47.3809 | 92.7905 | 45.4096 | 49002.8599 | 1.865 | 1864.9974 | 39.2414 | 0.015346
| 760 | 4100000 | 299.9481 | -590473.4721 | 2497704.3179 | 2137.6538 |  | 689.511 | 0.33377 | 0.99962 | 97.2376 | -4.2403 |  | 760 | 4100000 | 299.9481 | -590473.4721 | 2497704.3179 | 2137.6538 | 20910.4536 | 2.091 | 4100000 | 47.6714 | 93.084 | 45.4126 | 49012.5727 | 1.9502 | 1950.1736 | 38.836 | 0.015506

## 400
surf E (J/m2)
[12 empty] | 10.5 | 1.5483
[7 empty] | intercept |  |  |  |  | 12.5 | 1.5542
[7 empty] | 0.916 |  |  |  |  | 8.5 | 1.5161
[12 empty] | 6.5 | 1.5245
Xe sub plus vac from umoxe_defects
5.17
|  |  |  | E | 86151 | 25488 | 0.22831
| Xe sub | Vac
| 6.1 | 1.6 |  | G
| 4.5 |  | 12.5 | 1 | 86193 | 25446 | 0.22793
Xe sub
5.6
NVT E
[8 empty] | void surf area | surf E (eV/ang2) | surf E (J/m2)
| 128000 atoms |  |  |  | lattice units |  |  | 16299.5874 | 0.096646 | 1.5483 | [16 empty] | adjusted pressure
|  |  | NVT | void radius | 10.5 | [16 empty] | Timestep | x1 | x2 | diff | 192683.7752 | V0
| 9721 | step | T | E | V | P |  | Ef | Xe/vac | V/V0 | Ebub-Evoid | Ebind | [9 empty] | 0 | 32.585 | 104.615 | 72.03 | 195577.3882
| 0 | 100000 | 399.9848 | -600035.898 | 2507797.5503 | 0.02773 | [15 empty] | 100000 | 33.2631 | 104.07 | 70.8069 | 185782.6445
| 0 | 200000 | 400.0086 | -552890.6912 | 2505387.6555 | -0.00159 |  | 1575.293 | 0 | 0.99904 | 0 |  |  | # Xe | step | T | E | V | P | bub press | bub press Gpa | 200000 | 33.4717 | 104.405 | 70.9333 | 186779.364 | P (Gpa) | P (Mpa) | cm^3/mol | at/ang^3 |  | P (Mpa) | cm^3/mol
0.0008 | 80 | 300000 | 400.0158 | -552895.9936 | 2505387.6555 | -22.1675 |  | 1569.9906 | 0.0082296 | 0.99904 | -5.3024 | -4.5663 |  | 80 | 300000 | 400.0158 | -552895.9936 | 2505387.6555 | -22.1675 | 16.2688 | 0.0016269 | 300000 | 32.3382 | 102.898 | 70.5598 | 183844.4066 | 0.0017051 | 1.7051 | 1383.8888 | 0.00043515 | 1 | 1.7219 | 1566.3457
| 160 | 400000 | 400.0149 | -552902.5804 | 2505387.6555 | -17.3072 |  | 1563.4038 | 0.016459 | 0.99904 | -11.8892 | -4.5823 |  | 160 | 400000 | 400.0149 | -552902.5804 | 2505387.6555 | -17.3072 | 41.6433 | 0.0041643 | 400000 | 32.1899 | 102.74 | 70.5501 | 183768.5966 | 0.0043664 | 4.3664 | 691.6591 | 0.00087066 | 2 | 1.5803 | 1562.3704
| 240 | 500000 | 399.9874 | -552905.0259 | 2505387.6555 | 6.2926 |  | 1560.9583 | 0.024689 | 0.99904 | -14.3347 | -4.5306 |  | 240 | 500000 | 399.9874 | -552905.0259 | 2505387.6555 | 6.2926 | 76.7578 | 0.0076758 | 500000 | 31.8474 | 103.02 | 71.1726 | 188676.1004 | 0.0078388 | 7.8388 | 473.4198 | 0.001272 | 3 | 1.7051 | 1383.8888
| 320 | 600000 | 400.0071 | -552910.1857 | 2505387.6555 | 16.4078 |  | 1555.7984 | 0.032918 | 0.99904 | -19.4945 | -4.5645 |  | 320 | 600000 | 400.0071 | -552910.1857 | 2505387.6555 | 16.4078 | 110.3362 | 0.011034 | 600000 | 32.2243 | 102.681 | 70.4567 | 183039.6987 | 0.011615 | 11.615 | 344.4578 | 0.0017483 | 4 | 2.9284 | 1324.1623
| 400 | 700000 | 400.0326 | -552909.1874 | 2505387.6555 | 30.6395 |  | 1556.7967 | 0.041148 | 0.99904 | -18.4962 | -4.4875 |  | 400 | 700000 | 400.0326 | -552909.1874 | 2505387.6555 | 30.6395 | 145.289 | 0.014529 | 700000 | 31.9286 | 102.972 | 71.0434 | 187650.4503 | 0.014919 | 14.9186 | 282.5078 | 0.0021316
| 480 | 800000 | 399.957 | -552913.1024 | 2505387.6555 | 17.8925 |  | 1552.8818 | 0.049378 | 0.99904 | -22.4112 | -4.5489 |  | 480 | 800000 | 399.957 | -552913.1024 | 2505387.6555 | 17.8925 | 183.0232 | 0.018302 | 800000 | 31.9233 | 102.46 | 70.5367 | 183663.9037 | 0.019201 | 19.2012 | 230.4217 | 0.0026135 | 1 | 4.5024 | 784.6431
| 560 | 900000 | 399.9805 | -552918.5977 | 2505387.6555 | 37.399 |  | 1547.3865 | 0.057607 | 0.99904 | -27.9065 | -4.5687 |  | 560 | 900000 | 399.9805 | -552918.5977 | 2505387.6555 | 37.399 | 256.2388 | 0.025624 | 900000 | 31.4295 | 103.962 | 72.5325 | 199699.2058 | 0.024724 | 24.7237 | 214.748 | 0.0028042 | 2 | 4.2718 | 767.516
| 640 | 1000000 | 400.0128 | -552920.6605 | 2505387.6555 | 69.1427 |  | 1545.3237 | 0.065837 | 0.99904 | -29.9693 | -4.5258 |  | 640 | 1000000 | 400.0128 | -552920.6605 | 2505387.6555 | 69.1427 | 317.5407 | 0.031754 | 1000000 | 31.3833 | 103.635 | 72.2517 | 197388.8459 | 0.030997 | 30.9972 | 185.7306 | 0.0032423 | 3 | 4.3664 | 691.6591
| 720 | 1100000 | 400.0512 | -552925.5121 | 2505387.6555 | 106.2922 |  | 1540.4721 | 0.074066 | 0.99904 | -34.8209 | -4.5606 |  | 720 | 1100000 | 400.0512 | -552925.5121 | 2505387.6555 | 106.2922 | 413.7716 | 0.041377 | 1100000 | 31.2498 | 103.404 | 72.1542 | 196590.825 | 0.040555 | 40.5548 | 164.4264 | 0.0036624 | 4 | 6.8163 | 663.6015
| 800 | 1200000 | 400.0419 | -552928.1854 | 2505387.6555 | 126.2439 |  | 1537.7988 | 0.082296 | 0.99904 | -37.4942 | -4.5334 |  | 800 | 1200000 | 400.0419 | -552928.1854 | 2505387.6555 | 126.2439 | 515.9014 | 0.05159 | 1200000 | 31.6952 | 103.317 | 71.6218 | 192271.136 | 0.051701 | 51.7009 | 144.7321 | 0.0041608 | 5 | 6.9694 | 527.2202
| 880 | 1300000 | 399.975 | -552929.8695 | 2505387.6555 | 148.2145 |  | 1536.1146 | 0.090526 | 0.99904 | -39.1783 | -4.5211 |  | 880 | 1300000 | 399.975 | -552929.8695 | 2505387.6555 | 148.2145 | 626.0202 | 0.062602 | 1300000 | 31.2316 | 101.982 | 70.7504 | 185338.2664 | 0.065083 | 65.0831 | 126.8303 | 0.0047481 | 6 | 6.7585 | 506.3387
| 960 | 1400000 | 400.0536 | -552925.0382 | 2505387.6555 | 161.8938 |  | 1540.946 | 0.098755 | 0.99904 | -34.347 | -4.4396 |  | 960 | 1400000 | 400.0536 | -552925.0382 | 2505387.6555 | 161.8938 | 754.4959 | 0.07545 | 1400000 | 31.2576 | 102.354 | 71.0964 | 188070.7383 | 0.0773 | 77.3002 | 117.9752 | 0.0051045 | 7 | 7.8388 | 473.4198
| 1040 | 1500000 | 399.9688 | -552930.2079 | 2505387.6555 | 218.7565 |  | 1535.7763 | 0.10698 | 0.99904 | -39.5167 | -4.5646 |  | 1040 | 1500000 | 399.9688 | -552930.2079 | 2505387.6555 | 218.7565 | 943.1705 | 0.094317 | 1500000 | 31.2069 | 102.147 | 70.9401 | 186833.0857 | 0.097271 | 97.2706 | 108.1835 | 0.0055665 | 8 | 10.0079 | 451.0495
| 1120 | 1600000 | 400.0111 | -552927.4957 | 2505387.6555 | 266.1103 |  | 1538.4885 | 0.11521 | 0.99904 | -36.8045 | -4.4661 |  | 1120 | 1600000 | 400.0111 | -552927.4957 | 2505387.6555 | 266.1103 | 1116.2199 | 0.11162 | 1600000 | 31.1218 | 102.237 | 71.1152 | 188219.9722 | 0.11427 | 114.2692 | 101.2018 | 0.0059505 | 9 | 10.0401 | 391.2584
| 1200 | 1700000 | 400.0567 | -552923.5924 | 2505387.6555 | 343.734 |  | 1542.3918 | 0.12344 | 0.99904 | -32.9012 | -4.4512 |  | 1200 | 1700000 | 400.0567 | -552923.5924 | 2505387.6555 | 343.734 | 1299.1033 | 0.12991 | 1700000 | 30.6782 | 101.992 | 71.3138 | 189801.2786 | 0.13188 | 131.8833 | 95.2486 | 0.0063224 | 10 | 9.8399 | 376.1491
| 1280 | 1800000 | 400.0215 | -552925.8141 | 2505387.6555 | 429.6665 |  | 1540.1701 | 0.13167 | 0.99904 | -35.1229 | -4.5278 |  | 1280 | 1800000 | 400.0215 | -552925.8141 | 2505387.6555 | 429.6665 | 1541.511 | 0.15415 | 1800000 | 31.0218 | 101.99 | 70.9682 | 187055.1924 | 0.15879 | 158.7896 | 88.0036 | 0.0068429 | 11 | 11.615 | 344.4578
| 1360 | 1900000 | 399.922 | -552924.4938 | 2505387.6555 | 513.3062 |  | 1541.4904 | 0.1399 | 0.99904 | -33.8026 | -4.4835 |  | 1360 | 1900000 | 399.922 | -552924.4938 | 2505387.6555 | 513.3062 | 1793.1687 | 0.17932 | 1900000 | 31.2369 | 101.83 | 70.5931 | 184104.8201 | 0.18767 | 187.6727 | 81.5205 | 0.0073871 | 12 | 14.1104 | 334.4898
| 1440 | 2000000 | 400.028 | -552921.6471 | 2505387.6555 | 622.251 |  | 1544.337 | 0.14813 | 0.99904 | -30.9559 | -4.4644 |  | 1440 | 2000000 | 400.028 | -552921.6471 | 2505387.6555 | 622.251 | 2098.5248 | 0.20985 | 2000000 | 30.8004 | 101.705 | 70.9046 | 186552.7398 | 0.21675 | 216.7493 | 78.0153 | 0.007719 | 13 | 12.8662 | 310.1348
| 1520 | 2100000 | 400.0328 | -552915.1977 | 2505387.6555 | 707.443 |  | 1550.7865 | 0.15636 | 0.99904 | -24.5065 | -4.4194 |  | 1520 | 2100000 | 400.0328 | -552915.1977 | 2505387.6555 | 707.443 | 2357.285 | 0.23573 | 2100000 | 30.692 | 101.552 | 70.86 | 186200.9282 | 0.24394 | 243.9357 | 73.7699 | 0.0081632 | 14 | 13.7743 | 300.2122
| 1600 | 2200000 | 399.9621 | -552910.7211 | 2505387.6555 | 819.7113 |  | 1555.2631 | 0.16459 | 0.99904 | -20.0299 | -4.444 |  | 1600 | 2200000 | 399.9621 | -552910.7211 | 2505387.6555 | 819.7113 | 2703.0745 | 0.27031 | 2200000 | 30.3328 | 101.562 | 71.2292 | 189126.5924 | 0.27539 | 275.3915 | 71.1825 | 0.0084599 | 15 | 14.9186 | 282.5078
| 1680 | 2300000 | 400.0093 | -552902.4281 | 2505387.6555 | 879.8333 |  | 1563.5561 | 0.17282 | 0.99904 | -11.7369 | -4.3963 |  | 1680 | 2300000 | 400.0093 | -552902.4281 | 2505387.6555 | 879.8333 | 3012.9814 | 0.3013 | 2300000 | 30.0794 | 101.651 | 71.5716 | 191867.1285 | 0.30258 | 302.5806 | 68.7752 | 0.0087561 | 16 | 19.6781 | 270.9629
| 1760 | 2400000 | 399.9803 | -552896.6986 | 2505387.6555 | 1048.4922 |  | 1569.2856 | 0.18105 | 0.99904 | -6.0074 | -4.4284 |  | 1760 | 2400000 | 399.9803 | -552896.6986 | 2505387.6555 | 1048.4922 | 3418.1564 | 0.34182 | 2400000 | 29.5331 | 101.483 | 71.9499 | 194925.6458 | 0.33788 | 337.8844 | 66.6956 | 0.0090291 | 17 | 18.6765 | 260.6834
| 1840 | 2500000 | 400.0153 | -552890.4892 | 2505387.6555 | 1129.35 |  | 1575.495 | 0.18928 | 0.99904 | 0.20199 | -4.4224 |  | 1840 | 2500000 | 400.0153 | -552890.4892 | 2505387.6555 | 1129.35 | 3788.402 | 0.37884 | 2500000 | 29.6152 | 101.394 | 71.7788 | 193538.3251 | 0.37717 | 377.1675 | 63.3417 | 0.0095072 | 18 | 17.4617 | 253.5742
| 1920 | 2600000 | 400.0715 | -552878.5722 | 2505387.6555 | 1266.0881 |  | 1587.4119 | 0.19751 | 0.99904 | 12.119 | -4.351 |  | 1920 | 2600000 | 400.0715 | -552878.5722 | 2505387.6555 | 1266.0881 | 4155.7066 | 0.41557 | 2600000 | 29.8986 | 101.441 | 71.5424 | 191632.3887 | 0.41785 | 417.8507 | 60.1047 | 0.010019 | 19 | 19.2012 | 230.4217
| 2000 | 2700000 | 399.9742 | -552869.1248 | 2505387.6555 | 1387.2398 |  | 1596.8594 | 0.20574 | 0.99904 | 21.5664 | -4.3819 |  | 2000 | 2700000 | 399.9742 | -552869.1248 | 2505387.6555 | 1387.2398 | 4588.9542 | 0.4589 | 2700000 | 29.764 | 101.597 | 71.833 | 193977.0772 | 0.45584 | 455.8358 | 58.4065 | 0.01031 | 20 | 24.5901 | 223.9903
| 2080 | 2800000 | 400.001 | -552858.9691 | 2505387.6555 | 1577.3432 |  | 1607.0151 | 0.21397 | 0.99904 | 31.7221 | -4.3731 |  | 2080 | 2800000 | 400.001 | -552858.9691 | 2505387.6555 | 1577.3432 | 5078.9556 | 0.5079 | 2800000 | 30.3522 | 101.305 | 70.9528 | 186933.4467 | 0.52352 | 523.5191 | 54.1208 | 0.011127 | 21 | 26.7396 | 220.2526
| 2160 | 2900000 | 400.0546 | -552847.7235 | 2505387.6555 | 1747.2067 |  | 1618.2607 | 0.2222 | 0.99904 | 42.9677 | -4.3594 |  | 2160 | 2900000 | 400.0546 | -552847.7235 | 2505387.6555 | 1747.2067 | 5578.9682 | 0.5579 | 2900000 | 29.7147 | 101.684 | 71.9693 | 195083.3629 | 0.55103 | 551.0345 | 54.3885 | 0.011072 | 22 | 22.2864 | 218.3075
| 2240 | 3000000 | 400.0324 | -552834.8239 | 2505387.6555 | 1903.1189 |  | 1631.1603 | 0.23043 | 0.99904 | 55.8673 | -4.3388 |  | 2240 | 3000000 | 400.0324 | -552834.8239 | 2505387.6555 | 1903.1189 | 6099.1145 | 0.60991 | 3000000 | 29.3165 | 101.314 | 71.9975 | 195312.7735 | 0.6017 | 601.7018 | 52.5077 | 0.011469 | 23 | 24.7237 | 214.748
| 2320 | 3100000 | 399.9651 | -552821.4559 | 2505387.6555 | 2058.1295 |  | 1644.5282 | 0.23866 | 0.99904 | 69.2353 | -4.3329 |  | 2320 | 3100000 | 399.9651 | -552821.4559 | 2505387.6555 | 2058.1295 | 6664.4676 | 0.66645 | 3100000 | 29.7497 | 101.116 | 71.3663 | 190220.7727 | 0.67508 | 675.076 | 49.3754 | 0.012196 | 24 | 29.7551 | 194.7404
| 2400 | 3200000 | 399.9597 | -552804.5548 | 2505387.6555 | 2262.6302 |  | 1661.4294 | 0.24689 | 0.99904 | 86.1364 | -4.2887 |  | 2400 | 3200000 | 399.9597 | -552804.5548 | 2505387.6555 | 2262.6302 | 7221.4581 | 0.72215 | 3200000 | 29.36 | 101.391 | 72.031 | 195585.5339 | 0.71143 | 711.4319 | 49.0757 | 0.012271 | 25 | 35.7674 | 193.0599
| 2480 | 3300000 | 399.9942 | -552787.3467 | 2505387.6555 | 2422.6437 |  | 1678.6375 | 0.25512 | 0.99904 | 103.3445 | -4.2849 |  | 2480 | 3300000 | 399.9942 | -552787.3467 | 2505387.6555 | 2422.6437 | 7887.1134 | 0.78871 | 3300000 | 28.9308 | 101.291 | 72.3602 | 198279.4353 | 0.76645 | 766.4531 | 48.1467 | 0.012508 | 26 | 27.1926 | 192.18
| 2560 | 3400000 | 399.9849 | -552772.1588 | 2505387.6555 | 2678.5477 |  | 1693.8254 | 0.26335 | 0.99904 | 118.5324 | -4.3102 |  | 2560 | 3400000 | 399.9849 | -552772.1588 | 2505387.6555 | 2678.5477 | 8699.382 | 0.86994 | 3400000 | 28.9309 | 101.119 | 72.1881 | 196868.0463 | 0.85145 | 851.4484 | 46.3101 | 0.013004 | 27 | 30.9972 | 185.7306
| 2640 | 3500000 | 400.0055 | -552753.2099 | 2505387.6555 | 2947.5103 |  | 1712.7743 | 0.27158 | 0.99904 | 137.4813 | -4.2631 |  | 2640 | 3500000 | 400.0055 | -552753.2099 | 2505387.6555 | 2947.5103 | 9535.2356 | 0.95352 | 3500000 | 28.7756 | 101.229 | 72.4534 | 199046.5748 | 0.92304 | 923.0429 | 45.4037 | 0.013263 | 28 | 38.2091 | 174.8232
| 2720 | 3600000 | 399.9727 | -552733.3105 | 2505387.6555 | 3206.4056 |  | 1732.6737 | 0.27981 | 0.99904 | 157.3807 | -4.2513 |  | 2720 | 3600000 | 399.9727 | -552733.3105 | 2505387.6555 | 3206.4056 | 10320.9731 | 1.0321 | 3600000 | 28.9753 | 101.013 | 72.0377 | 195640.1165 | 1.0165 | 1016.5012 | 43.3141 | 0.013903 | 29 | 34.8934 | 169.9706
| 2800 | 3700000 | 399.9802 | -552711.8319 | 2505387.6555 | 3518.4161 |  | 1754.1523 | 0.28804 | 0.99904 | 178.8593 | -4.2315 |  | 2800 | 3700000 | 399.9802 | -552711.8319 | 2505387.6555 | 3518.4161 | 11225.1439 | 1.1225 | 3700000 | 28.5177 | 100.912 | 72.3943 | 198559.8871 | 1.0893 | 1089.2951 | 42.7046 | 0.014102 | 30 | 47.3454 | 165.7449
| 2880 | 3800000 | 399.9756 | -552687.2158 | 2505387.6555 | 3837.2134 |  | 1778.7684 | 0.29627 | 0.99904 | 203.4754 | -4.1923 |  | 2880 | 3800000 | 399.9756 | -552687.2158 | 2505387.6555 | 3837.2134 | 12322.1697 | 1.2322 | 3800000 | 28.5353 | 100.761 | 72.2257 | 197175.8295 | 1.2041 | 1204.1446 | 41.2289 | 0.014606 | 31 | 40.5548 | 164.4264
| 2960 | 3900000 | 399.9881 | -552661.4474 | 2505387.6555 | 4216.154 |  | 1804.5368 | 0.3045 | 0.99904 | 229.2438 | -4.1779 |  | 2960 | 3900000 | 399.9881 | -552661.4474 | 2505387.6555 | 4216.154 | 13551.8481 | 1.3552 | 3900000 | 28.6291 | 100.814 | 72.1849 | 196841.8668 | 1.3266 | 1326.5579 | 40.0467 | 0.015037 | 32 | 58.2643 | 155.995
| 3040 | 4000000 | 400.0382 | -552632.5078 | 2505387.6555 | 4594.6132 |  | 1833.4764 | 0.31273 | 0.99904 | 258.1834 | -4.1383 |  | 3040 | 4000000 | 400.0382 | -552632.5078 | 2505387.6555 | 4594.6132 | 14757.5724 | 1.4758 | 4000000 | 28.7592 | 100.845 | 72.0858 | 196032.2684 | 1.4505 | 1450.5493 | 38.8324 | 0.015508 | 33 | 48.2882 | 154.3974
| 3120 | 4100000 | 400.0314 | -552600.0896 | 2505387.6555 | 5018.2619 |  | 1865.8946 | 0.32095 | 0.99904 | 290.6016 | -4.0948 |  | 3120 | 4100000 | 400.0314 | -552600.0896 | 2505387.6555 | 5018.2619 | 16190.111 | 1.619 | 4100000 | 28.4348 | 100.779 | 72.3442 | 198147.9361 | 1.5744 | 1574.365 | 38.2451 | 0.015746 | 34 | 41.7355 | 151.7576
| 3200 | 4200000 | 399.9379 | -552566.0927 | 2505387.6555 | 5499.4222 |  | 1899.8915 | 0.32918 | 0.99904 | 324.5985 | -4.075 |  | 3200 | 4200000 | 399.9379 | -552566.0927 | 2505387.6555 | 5499.4222 | 17750.2483 | 1.775 | 4200000 | 28.3096 | 100.96 | 72.6504 | 200674.6097 | 1.7043 | 1704.3436 | 37.7645 | 0.015946 | 35 | 51.7009 | 144.7321
| 3276 | 4300000 | 400.039 | -552529.101 | 2505387.6555 | 6024.8231 |  | 1936.8832 | 0.337 | 0.99904 | 361.5902 | -4.0133 |  | 3276 | 4300000 | 400.039 | -552529.101 | 2505387.6555 | 6024.8231 | 19302.8471 | 1.9303 | 4300000 | 28.1686 | 101.725 | 73.5564 | 208276.2718 | 1.7858 | 1785.7749 | 38.2857 | 0.015729 | 36 | 60.0634 | 142.7672
| 3338 | 4400000 | 400.0129 | -552493.8193 | 2505387.6555 | 6426.8718 |  | 1972.1649 | 0.34338 | 0.99904 | 396.8719 | -3.9309 |  | 3338 | 4400000 | 400.0129 | -552493.8193 | 2505387.6555 | 6426.8718 | 20752.427 | 2.0752 | 4400000 | 27.8238 | 100.951 | 73.1272 | 204651.6414 | 1.9539 | 1953.8841 | 36.9207 | 0.016311 | 37 | 71.5426 | 137.3418
| 3386 | 4500000 | 400.0034 | -552468.3702 | 2505387.6555 | 6782.2154 |  | 1997.614 | 0.34832 | 0.99904 | 422.321 | -3.9698 |  | 3386 | 4500000 | 400.0034 | -552468.3702 | 2505387.6555 | 6782.2154 | 21867.0776 | 2.1867 | 4500000 | 28.1025 | 100.754 | 72.6515 | 200683.7251 | 2.0995 | 2099.538 | 35.6916 | 0.016872 | 38 | 52.0079 | 137.0668
[31 empty] | 39 | 72.7897 | 130.4436
[31 empty] | 40 | 65.0831 | 126.8303
[31 empty] | 41 | 63.5449 | 125.7762
[31 empty] | 42 | 99.2058 | 119.3228
[31 empty] | 43 | 88.3799 | 118.8298
[31 empty] | 44 | 77.3002 | 117.9752
[31 empty] | 45 | 75.2466 | 116.061
[8 empty] | void surf area | surf E (eV/ang2) | surf E (J/m2) | [20 empty] | 46 | 113.092 | 115.2946
| 128000 atoms |  |  |  | lattice units |  |  | 23100.3223 | 0.097019 | 1.5542 | [16 empty] | adjusted pressure |  |  |  | 47 | 103.8765 | 113.4255
|  |  | NVT | void radius | 12.5 | [16 empty] | Timestep | x1 | x2 | diff | 325092.7532 | V0 |  |  |  | 48 | 87.7225 | 110.0812
| 16361 | step | T | E | V | P |  | Ef | Xe/vac | V/V0 | Ebub-Evoid | Ebind | [9 empty] | 0 | 25.725 | 111.475 | 85.75 | 329974.8072 |  |  |  |  | 49 | 97.2706 | 108.1835
| 0 | 100000 | 399.9848 | -600035.898 | 2507797.5503 | 0.02773 | [15 empty] | 100000 | 26.1115 | 111.48 | 85.3685 | 325590.2186 |  |  |  |  | 50 | 139.3031 | 105.6933
| 0 | 200000 | 399.9388 | -521097.96 | 2504005.1174 | 0.07154 |  | 2241.162 | 0 | 0.99849 | 0 |  |  | # Xe | step | T | E | V | P | bub press | bub press Gpa | 200000 | 26.8832 | 111.219 | 84.3358 | 313916.6164 | P (Gpa) | P (Mpa) | cm^3/mol | at/ang^3 | 51 | 124.1012 | 104.0167
0.00125 | 125 | 300000 | 399.9721 | -521105.7941 | 2504005.1174 | 21.8277 |  | 2233.3279 | 0.0076401 | 0.99849 | -7.8341 | -4.5627 |  | 125 | 300000 | 399.9721 | -521105.7941 | 2504005.1174 | 21.8277 | 15.7643 | 0.0015764 | 300000 | 25.499 | 110.755 | 85.256 | 324304.7099 | 0.0015803 | 1.5803 | 1562.3704 | 0.00038544 | 52 | 104.9815 | 103.1617
| 250 | 400000 | 400.0572 | -521110.5255 | 2504005.1174 | -15.5647 |  | 2228.5965 | 0.01528 | 0.99849 | -12.5655 | -4.5379 |  | 250 | 400000 | 400.0572 | -521110.5255 | 2504005.1174 | -15.5647 | 41.8685 | 0.0041868 | 400000 | 25.8492 | 110.605 | 84.7558 | 318630.0122 | 0.0042718 | 4.2718 | 767.516 | 0.00078461 | 53 | 114.2692 | 101.2018
| 375 | 500000 | 399.9705 | -521115.6775 | 2504005.1174 | -7.7645 |  | 2223.4445 | 0.02292 | 0.99849 | -17.7175 | -4.5412 |  | 375 | 500000 | 399.9705 | -521115.6775 | 2504005.1174 | -7.7645 | 65.5505 | 0.006555 | 500000 | 26.419 | 110.879 | 84.46 | 315305.5599 | 0.0067585 | 6.7585 | 506.3387 | 0.0011893 | 54 | 150.2176 | 98.093
| 500 | 600000 | 399.991 | -521116.9522 | 2504005.1174 | 27.6707 |  | 2222.1698 | 0.03056 | 0.99849 | -18.9921 | -4.5102 |  | 500 | 600000 | 399.991 | -521116.9522 | 2504005.1174 | 27.6707 | 94.5305 | 0.0094531 | 600000 | 26.4691 | 110.661 | 84.1919 | 312312.4731 | 0.0098399 | 9.8399 | 376.1491 | 0.001601 | 55 | 122.3233 | 96.1488
| 625 | 700000 | 400.0219 | -521123.4937 | 2504005.1174 | -15.8175 |  | 2215.6283 | 0.038201 | 0.99849 | -25.5337 | -4.5523 |  | 625 | 700000 | 400.0219 | -521123.4937 | 2504005.1174 | -15.8175 | 132.0173 | 0.013202 | 700000 | 26.7211 | 110.847 | 84.1259 | 311578.5616 | 0.013774 | 13.7743 | 300.2122 | 0.0020059 | 56 | 131.8833 | 95.2486
| 750 | 800000 | 399.9765 | -521126.7407 | 2504005.1174 | 28.4656 |  | 2212.3813 | 0.045841 | 0.99849 | -28.7806 | -4.526 |  | 750 | 800000 | 399.9765 | -521126.7407 | 2504005.1174 | 28.4656 | 169.6309 | 0.016963 | 800000 | 26.605 | 111.11 | 84.505 | 315809.8097 | 0.017462 | 17.4617 | 253.5742 | 0.0023748 | 57 | 168.3758 | 94.7879
| 875 | 900000 | 400.0712 | -521129.5108 | 2504005.1174 | 46.6449 |  | 2209.6112 | 0.053481 | 0.99849 | -31.5507 | -4.5222 |  | 875 | 900000 | 400.0712 | -521129.5108 | 2504005.1174 | 46.6449 | 217.455 | 0.021745 | 900000 | 26.252 | 110.881 | 84.629 | 317202.0791 | 0.022286 | 22.2864 | 218.3075 | 0.0027585 | 58 | 164.2927 | 94.4854
| 1000 | 1000000 | 400.0231 | -521130.2209 | 2504005.1174 | 54.0202 |  | 2208.9011 | 0.061121 | 0.99849 | -32.2609 | -4.5057 |  | 1000 | 1000000 | 400.0231 | -521130.2209 | 2504005.1174 | 54.0202 | 266.9384 | 0.026694 | 1000000 | 26.2279 | 111.028 | 84.8001 | 319129.8961 | 0.027193 | 27.1926 | 192.18 | 0.0031335 | 59 | 189.1904 | 89.8078
| 1125 | 1100000 | 400.0611 | -521134.9417 | 2504005.1174 | 108.3106 |  | 2204.1802 | 0.068761 | 0.99849 | -36.9817 | -4.5378 |  | 1125 | 1100000 | 400.0611 | -521134.9417 | 2504005.1174 | 108.3106 | 340.8174 | 0.034082 | 1100000 | 26.3898 | 111.048 | 84.6582 | 317530.5302 | 0.034893 | 34.8934 | 169.9706 | 0.003543 | 60 | 197.0029 | 89.3331
| 1250 | 1200000 | 400.0726 | -521137.7902 | 2504005.1174 | 141.9692 |  | 2201.3318 | 0.076401 | 0.99849 | -39.8302 | -4.5228 |  | 1250 | 1200000 | 400.0726 | -521137.7902 | 2504005.1174 | 141.9692 | 404.4062 | 0.040441 | 1200000 | 26.5257 | 110.959 | 84.4333 | 315006.6256 | 0.041735 | 41.7355 | 151.7576 | 0.0039682 | 61 | 146.6275 | 88.378
| 1375 | 1300000 | 400.0125 | -521143.3672 | 2504005.1174 | 206.0904 |  | 2195.7548 | 0.084041 | 0.99849 | -45.4071 | -4.5446 |  | 1375 | 1300000 | 400.0125 | -521143.3672 | 2504005.1174 | 206.0904 | 500.6759 | 0.050068 | 1300000 | 26.7016 | 110.952 | 84.2504 | 312963.9483 | 0.052008 | 52.0079 | 137.0668 | 0.0043935 | 62 | 158.7896 | 88.0036
| 1500 | 1400000 | 399.9961 | -521144.5316 | 2504005.1174 | 258.1951 |  | 2194.5904 | 0.091681 | 0.99849 | -46.5716 | -4.5093 |  | 1500 | 1400000 | 399.9961 | -521144.5316 | 2504005.1174 | 258.1951 | 612.3816 | 0.061238 | 1400000 | 26.6952 | 110.975 | 84.2798 | 313291.6981 | 0.063545 | 63.5449 | 125.7762 | 0.0047879 | 63 | 165.0074 | 86.3322
| 1625 | 1500000 | 399.971 | -521148.0523 | 2504005.1174 | 306.2093 |  | 2191.0697 | 0.099322 | 0.99849 | -50.0922 | -4.5282 |  | 1625 | 1500000 | 399.971 | -521148.0523 | 2504005.1174 | 306.2093 | 724.9008 | 0.07249 | 1500000 | 26.5059 | 110.776 | 84.2701 | 313183.5377 | 0.075247 | 75.2466 | 116.061 | 0.0051887 | 64 | 227.7867 | 85.0038
| 1750 | 1600000 | 399.9886 | -521149.2558 | 2504005.1174 | 397.9631 |  | 2189.8662 | 0.10696 | 0.99849 | -51.2958 | -4.5096 |  | 1750 | 1600000 | 399.9886 | -521149.2558 | 2504005.1174 | 397.9631 | 863.2047 | 0.08632 | 1600000 | 26.489 | 111.357 | 84.868 | 319897.0984 | 0.087722 | 87.7225 | 110.0812 | 0.0054705 | 65 | 217.6645 | 84.9548
| 1875 | 1700000 | 399.9772 | -521148.3408 | 2504005.1174 | 435.2619 |  | 2190.7812 | 0.1146 | 0.99849 | -50.3808 | -4.4927 |  | 1875 | 1700000 | 399.9772 | -521148.3408 | 2504005.1174 | 435.2619 | 1037.2532 | 0.10373 | 1700000 | 26.2257 | 111.209 | 84.9833 | 321202.6883 | 0.10498 | 104.9815 | 103.1617 | 0.0058374 | 66 | 187.6727 | 81.5205
| 2000 | 1800000 | 399.9919 | -521145.0135 | 2504005.1174 | 513.6975 |  | 2194.1085 | 0.12224 | 0.99849 | -47.0534 | -4.4734 |  | 2000 | 1800000 | 399.9919 | -521145.0135 | 2504005.1174 | 513.6975 | 1201.5315 | 0.12015 | 1800000 | 26.6826 | 111.5 | 84.8174 | 319325.2523 | 0.12232 | 122.3233 | 96.1488 | 0.0062632 | 67 | 241.7789 | 81.3441
| 2125 | 1900000 | 400.0415 | -521140.6102 | 2504005.1174 | 611.5108 |  | 2198.5118 | 0.12988 | 0.99849 | -42.6502 | -4.4648 |  | 2125 | 1900000 | 400.0415 | -521140.6102 | 2504005.1174 | 611.5108 | 1406.6001 | 0.14066 | 1900000 | 27.0126 | 111.164 | 84.1514 | 311861.9819 | 0.14663 | 146.6275 | 88.378 | 0.0068139 | 68 | 263.0922 | 80.3098
| 2250 | 2000000 | 399.9691 | -521142.1027 | 2504005.1174 | 721.0542 |  | 2197.0193 | 0.13752 | 0.99849 | -44.1426 | -4.5119 |  | 2250 | 2000000 | 399.9691 | -521142.1027 | 2504005.1174 | 721.0542 | 1637.2338 | 0.16372 | 2000000 | 26.2729 | 111.376 | 85.1031 | 322562.9915 | 0.16501 | 165.0074 | 86.3322 | 0.0069754 | 69 | 192.0415 | 79.8628
| 2375 | 2100000 | 400.023 | -521134.4263 | 2504005.1174 | 838.4858 |  | 2204.6957 | 0.14516 | 0.99849 | -36.4663 | -4.4386 |  | 2375 | 2100000 | 400.023 | -521134.4263 | 2504005.1174 | 838.4858 | 1860.6088 | 0.18606 | 2100000 | 27.0691 | 111.499 | 84.4299 | 314968.5727 | 0.19204 | 192.0415 | 79.8628 | 0.0075404 | 70 | 216.7493 | 78.0153
| 2500 | 2200000 | 399.9687 | -521129.6705 | 2504005.1174 | 935.5526 |  | 2209.4515 | 0.1528 | 0.99849 | -31.7105 | -4.462 |  | 2500 | 2200000 | 399.9687 | -521129.6705 | 2504005.1174 | 935.5526 | 2138.9345 | 0.21389 | 2200000 | 26.5612 | 111.426 | 84.8648 | 319860.914 | 0.21739 | 217.392 | 77.0481 | 0.0078159 | 71 | 269.8569 | 77.7493
| 2625 | 2300000 | 399.9984 | -521122.9411 | 2504005.1174 | 1067.1637 |  | 2216.1809 | 0.16044 | 0.99849 | -24.9811 | -4.4462 |  | 2625 | 2300000 | 399.9984 | -521122.9411 | 2504005.1174 | 1067.1637 | 2414.1634 | 0.24142 | 2300000 | 27.068 | 111.857 | 84.789 | 319004.594 | 0.24602 | 246.0237 | 73.1827 | 0.0082287 | 72 | 217.392 | 77.0481
| 2750 | 2400000 | 399.975 | -521114.0172 | 2504005.1174 | 1185.2176 |  | 2225.1048 | 0.16808 | 0.99849 | -16.0572 | -4.4286 |  | 2750 | 2400000 | 399.975 | -521114.0172 | 2504005.1174 | 1185.2176 | 2708.8841 | 0.27089 | 2400000 | 27.1863 | 111.786 | 84.5997 | 316872.7308 | 0.27792 | 277.9156 | 69.3894 | 0.0086786 | 73 | 296.774 | 75.1602
| 2875 | 2500000 | 399.9384 | -521102.964 | 2504005.1174 | 1309.4196 |  | 2236.158 | 0.17572 | 0.99849 | -5.004 | -4.4116 |  | 2875 | 2500000 | 399.9384 | -521102.964 | 2504005.1174 | 1309.4196 | 2995.2103 | 0.29952 | 2500000 | 27.1351 | 111.754 | 84.6189 | 317088.5237 | 0.30708 | 307.0818 | 66.4176 | 0.0090669 | 74 | 243.9357 | 73.7699
| 3000 | 2600000 | 399.9662 | -521091.436 | 2504005.1174 | 1456.5716 |  | 2247.686 | 0.18336 | 0.99849 | 6.5241 | -4.4078 |  | 3000 | 2600000 | 399.9662 | -521091.436 | 2504005.1174 | 1456.5716 | 3343.7233 | 0.33437 | 2600000 | 27.0444 | 111.792 | 84.7476 | 318537.5402 | 0.34125 | 341.2534 | 63.9411 | 0.009418 | 75 | 305.0552 | 73.1949
| 3125 | 2700000 | 399.9516 | -521078.3158 | 2504005.1174 | 1630.9509 |  | 2260.8062 | 0.191 | 0.99849 | 19.6442 | -4.395 |  | 3125 | 2700000 | 399.9516 | -521078.3158 | 2504005.1174 | 1630.9509 | 3648.3152 | 0.36483 | 2700000 | 27.1724 | 111.765 | 84.5926 | 316792.9572 | 0.37439 | 374.3899 | 61.0473 | 0.0098645 | 76 | 246.0237 | 73.1827
| 3250 | 2800000 | 399.9916 | -521062.7228 | 2504005.1174 | 1807.5819 |  | 2276.3992 | 0.19864 | 0.99849 | 35.2372 | -4.3753 |  | 3250 | 2800000 | 399.9916 | -521062.7228 | 2504005.1174 | 1807.5819 | 4046.9979 | 0.4047 | 2800000 | 27.1481 | 112.155 | 85.0069 | 321470.3581 | 0.40926 | 409.26 | 59.566 | 0.01011 | 77 | 330.6744 | 72.6817
| 3375 | 2900000 | 399.9939 | -521046.8971 | 2504005.1174 | 1995.1594 |  | 2292.2249 | 0.20628 | 0.99849 | 51.0629 | -4.3734 |  | 3375 | 2900000 | 399.9939 | -521046.8971 | 2504005.1174 | 1995.1594 | 4419.056 | 0.44191 | 2900000 | 27.1678 | 112.455 | 85.2872 | 324660.8846 | 0.44249 | 442.4934 | 57.9291 | 0.010395 | 78 | 335.3837 | 71.421
| 3500 | 3000000 | 399.955 | -521031.5003 | 2504005.1174 | 2194.3618 |  | 2307.6217 | 0.21392 | 0.99849 | 66.4597 | -4.3768 |  | 3500 | 3000000 | 399.955 | -521031.5003 | 2504005.1174 | 2194.3618 | 4842.8129 | 0.48428 | 3000000 | 27.1557 | 111.964 | 84.8083 | 319222.4828 | 0.49319 | 493.1869 | 54.9245 | 0.010964 | 79 | 275.3915 | 71.1825
| 3625 | 3100000 | 399.9374 | -521012.9101 | 2504005.1174 | 2382.1242 |  | 2326.2119 | 0.22156 | 0.99849 | 85.0499 | -4.3513 |  | 3625 | 3100000 | 399.9374 | -521012.9101 | 2504005.1174 | 2382.1242 | 5262.9435 | 0.52629 | 3100000 | 27.491 | 112.304 | 84.813 | 319275.5588 | 0.53588 | 535.8834 | 53.0394 | 0.011354 | 80 | 277.9156 | 69.3894
| 3750 | 3200000 | 400.0186 | -520991.8109 | 2504005.1174 | 2622.2857 |  | 2347.3111 | 0.2292 | 0.99849 | 106.1491 | -4.3312 |  | 3750 | 3200000 | 400.0186 | -520991.8109 | 2504005.1174 | 2622.2857 | 5761.34 | 0.57613 | 3200000 | 27.2296 | 111.927 | 84.6974 | 317971.821 | 0.58904 | 589.0364 | 51.062 | 0.011793 | 81 | 302.5806 | 68.7752
| 3875 | 3300000 | 400.0178 | -520971.0744 | 2504005.1174 | 2861.3171 |  | 2368.0476 | 0.23684 | 0.99849 | 126.8857 | -4.3341 |  | 3875 | 3300000 | 400.0178 | -520971.0744 | 2504005.1174 | 2861.3171 | 6291.9378 | 0.62919 | 3300000 | 27.4542 | 112.167 | 84.7128 | 318145.297 | 0.64293 | 642.9337 | 49.4418 | 0.01218 | 82 | 378.6849 | 66.862
| 4000 | 3400000 | 399.9607 | -520946.325 | 2504005.1174 | 3109.9439 |  | 2392.797 | 0.24448 | 0.99849 | 151.635 | -4.302 |  | 4000 | 3400000 | 399.9607 | -520946.325 | 2504005.1174 | 3109.9439 | 6782.054 | 0.67821 | 3400000 | 27.3947 | 112.552 | 85.1573 | 323179.6806 | 0.68222 | 682.2201 | 48.6547 | 0.012377 | 83 | 387.5794 | 66.7579
| 4125 | 3500000 | 400.0815 | -520921.8251 | 2504005.1174 | 3348.8293 |  | 2417.2969 | 0.25212 | 0.99849 | 176.1349 | -4.304 |  | 4125 | 3500000 | 400.0815 | -520921.8251 | 2504005.1174 | 3348.8293 | 7386.6696 | 0.73867 | 3500000 | 27.8118 | 112.315 | 84.5032 | 315789.6294 | 0.76043 | 760.428 | 46.1015 | 0.013062 | 84 | 337.8844 | 66.6956
| 4250 | 3600000 | 399.941 | -520898.2242 | 2504005.1174 | 3601.0664 |  | 2440.8978 | 0.25976 | 0.99849 | 199.7358 | -4.3112 |  | 4250 | 3600000 | 399.941 | -520898.2242 | 2504005.1174 | 3601.0664 | 7975.53 | 0.79755 | 3600000 | 27.7131 | 112.654 | 84.9409 | 320722.1633 | 0.80842 | 808.4215 | 45.4444 | 0.013251 | 85 | 307.0818 | 66.4176
| 4375 | 3700000 | 400.0314 | -520870.2976 | 2504005.1174 | 3927.9926 |  | 2468.8243 | 0.2674 | 0.99849 | 227.6624 | -4.2766 |  | 4375 | 3700000 | 400.0314 | -520870.2976 | 2504005.1174 | 3927.9926 | 8689.2891 | 0.86893 | 3700000 | 27.5142 | 112.553 | 85.0388 | 321832.4024 | 0.87773 | 877.7317 | 44.2989 | 0.013594 | 86 | 408.6952 | 65.3594
| 4500 | 3800000 | 399.9137 | -520842.712 | 2504005.1174 | 4248.7405 |  | 2496.4099 | 0.27504 | 0.99849 | 255.248 | -4.2793 |  | 4500 | 3800000 | 399.9137 | -520842.712 | 2504005.1174 | 4248.7405 | 9337.3226 | 0.93373 | 3800000 | 27.4686 | 112.493 | 85.0244 | 321668.9381 | 0.94367 | 943.6708 | 43.0465 | 0.01399 | 87 | 435.3728 | 64.9
| 4625 | 3900000 | 400.0141 | -520806.1615 | 2504005.1174 | 4625.4119 |  | 2532.9605 | 0.28268 | 0.99849 | 291.7986 | -4.2076 |  | 4625 | 3900000 | 400.0141 | -520806.1615 | 2504005.1174 | 4625.4119 | 10222.5412 | 1.0223 | 3900000 | 27.2383 | 112.57 | 85.3317 | 325169.3413 | 1.022 | 1022.0133 | 42.3388 | 0.014223 | 88 | 341.2534 | 63.9411
| 4750 | 4000000 | 400.008 | -520773.8427 | 2504005.1174 | 5032.4643 |  | 2565.2793 | 0.29032 | 0.99849 | 324.1173 | -4.2415 |  | 4750 | 4000000 | 400.008 | -520773.8427 | 2504005.1174 | 5032.4643 | 11042.0512 | 1.1042 | 4000000 | 27.9495 | 112.8 | 84.8505 | 319699.2484 | 1.1228 | 1122.8337 | 40.5311 | 0.014858 | 89 | 433.499 | 63.5611
| 4875 | 4100000 | 400.0207 | -520735.2002 | 2504005.1174 | 5458.9746 |  | 2603.9217 | 0.29796 | 0.99849 | 362.7598 | -4.1909 |  | 4875 | 4100000 | 400.0207 | -520735.2002 | 2504005.1174 | 5458.9746 | 12006.1411 | 1.2006 | 4100000 | 27.6831 | 112.906 | 85.2229 | 323927.1299 | 1.2049 | 1204.9344 | 40.0141 | 0.01505 | 90 | 377.1675 | 63.3417
| 5000 | 4200000 | 399.9128 | -520699.8248 | 2504005.1174 | 5972.0275 |  | 2639.2972 | 0.3056 | 0.99849 | 398.1352 | -4.217 |  | 5000 | 4200000 | 399.9128 | -520699.8248 | 2504005.1174 | 5972.0275 | 13172.1195 | 1.3172 | 4200000 | 27.8599 | 112.75 | 84.8901 | 320147.0713 | 1.3376 | 1337.5604 | 38.5585 | 0.015618 | 91 | 486.2526 | 61.3914
| 5125 | 4300000 | 400.0591 | -520648.9614 | 2504005.1174 | 6501.2978 |  | 2690.1606 | 0.31324 | 0.99849 | 448.9987 | -4.0931 |  | 5125 | 4300000 | 400.0591 | -520648.9614 | 2504005.1174 | 6501.2978 | 14273.9833 | 1.4274 | 4300000 | 27.6992 | 112.898 | 85.1988 | 323652.3997 | 1.4338 | 1433.7507 | 38.0299 | 0.015835 | 92 | 374.3899 | 61.0473
| 5250 | 4400000 | 399.9412 | -520605.8322 | 2504005.1174 | 7145.5373 |  | 2733.2898 | 0.32089 | 0.99849 | 492.1278 | -4.155 |  | 5250 | 4400000 | 399.9412 | -520605.8322 | 2504005.1174 | 7145.5373 | 15595.0054 | 1.5595 | 4400000 | 27.4478 | 113.196 | 85.7482 | 329954.0279 | 1.5365 | 1536.5241 | 37.8473 | 0.015911 | 93 | 417.8507 | 60.1047
| 5375 | 4500000 | 400.0264 | -520550.5594 | 2504005.1174 | 7743.2591 |  | 2788.5626 | 0.32853 | 0.99849 | 547.4007 | -4.0578 |  | 5375 | 4500000 | 400.0264 | -520550.5594 | 2504005.1174 | 7743.2591 | 16968.3227 | 1.6968 | 4500000 | 27.3948 | 113.285 | 85.8902 | 331595.9669 | 1.6636 | 1663.5542 | 37.1511 | 0.016209 | 94 | 495.6036 | 59.8267
| 5493 | 4600000 | 399.9917 | -520497.1582 | 2504005.1174 | 8361.3055 |  | 2841.9637 | 0.33574 | 0.99849 | 600.8018 | -4.0474 |  | 5493 | 4600000 | 399.9917 | -520497.1582 | 2504005.1174 | 8361.3055 | 18414.787 | 1.8415 | 4600000 | 27.3862 | 113.369 | 85.9828 | 332669.625 | 1.7995 | 1799.5372 | 36.4707 | 0.016512 | 95 | 409.26 | 59.566
| 5591 | 4700000 | 400.0086 | -520446.6005 | 2504005.1174 | 8980.2448 |  | 2892.5215 | 0.34173 | 0.99849 | 651.3595 | -3.9841 |  | 5591 | 4700000 | 400.0086 | -520446.6005 | 2504005.1174 | 8980.2448 | 19744.9981 | 1.9745 | 4700000 | 27.4129 | 113.388 | 85.9751 | 332580.2585 | 1.93 | 1930.0471 | 35.8218 | 0.016811 | 96 | 531.5427 | 59.4042
[31 empty] | 97 | 455.8358 | 58.4065
[8 empty] | void surf area | surf E (eV/ang2) | surf E (J/m2) | [20 empty] | 98 | 535.0898 | 57.9402
| 128000 atoms |  |  |  | lattice units |  |  | 10681.589 | 0.094641 | 1.5161 | [16 empty] | adjusted pressure |  |  |  | 99 | 442.4934 | 57.9291
|  |  | NVT | void radius | 8.5 | [16 empty] | Timestep | x1 | x2 | diff | 102219.5646 | V0 |  |  |  | 100 | 582.444 | 56.3318
| 5065 | step | T | E | V | P |  | Ef | Xe/vac | V/V0 | Ebub-Evoid | Ebind | [9 empty] | 0 | 39.445 | 97.755 | 58.31 | 103754.6386 |  |  |  |  | 101 | 589.6038 | 56.1932
| 0 | 100000 | 399.9848 | -600035.898 | 2507797.5503 | 0.02773 | [15 empty] | 100000 | 39.5264 | 97.4924 | 57.966 | 101929.1483 |  |  |  |  | 102 | 650.764 | 55.1369
| 0 | 200000 | 400.0244 | -575281.378 | 2506412.8439 | 0.01763 |  | 1010.912 | 0 | 0.99945 | 0 |  |  | # Xe | step | T | E | V | P | bub press | bub press Gpa | 200000 | 38.6623 | 97.2304 | 58.5681 | 105138.5066 | P (Gpa) | P (Mpa) | cm^3/mol | at/ang^3 | 103 | 635.7936 | 55.0552
0.0004 | 40 | 300000 | 399.9659 | -575284.2737 | 2506412.8439 | -6.6784 |  | 1008.0163 | 0.0078973 | 0.99945 | -2.8958 | -4.5724 |  | 40 | 300000 | 399.9659 | -575284.2737 | 2506412.8439 | -6.6784 | 17.5262 | 0.0017526 | 300000 | 38.0799 | 96.4436 | 58.3637 | 104041.558 | 0.0017219 | 1.7219 | 1566.3457 | 0.00038446 | 104 | 493.1869 | 54.9245
| 80 | 400000 | 399.9672 | -575286.7269 | 2506412.8439 | -28.9459 |  | 1005.5631 | 0.015795 | 0.99945 | -5.349 | -4.5613 |  | 80 | 400000 | 399.9672 | -575286.7269 | 2506412.8439 | -28.9459 | 45.913 | 0.0045913 | 400000 | 38.1715 | 96.5717 | 58.4002 | 104236.8793 | 0.0045024 | 4.5024 | 784.6431 | 0.00076748 | 105 | 551.0345 | 54.3885
| 120 | 500000 | 399.9612 | -575290.0288 | 2506412.8439 | -14.8424 |  | 1002.2612 | 0.023692 | 0.99945 | -8.6508 | -4.5825 |  | 120 | 500000 | 399.9612 | -575290.0288 | 2506412.8439 | -14.8424 | 71.6298 | 0.007163 | 500000 | 38.2679 | 96.8212 | 58.5533 | 105058.8221 | 0.0069694 | 6.9694 | 527.2202 | 0.0011422 | 106 | 523.5191 | 54.1208
| 160 | 600000 | 400.0128 | -575289.1041 | 2506412.8439 | -34.5864 |  | 1003.1859 | 0.031589 | 0.99945 | -7.7262 | -4.4769 |  | 160 | 600000 | 400.0128 | -575289.1041 | 2506412.8439 | -34.5864 | 102.1054 | 0.010211 | 600000 | 38.2598 | 96.6072 | 58.3474 | 103954.4112 | 0.01004 | 10.0401 | 391.2584 | 0.0015391 | 107 | 724.9423 | 53.7692
| 200 | 700000 | 400.0203 | -575291.7752 | 2506412.8439 | 6.2144 |  | 1000.5148 | 0.039487 | 0.99945 | -10.3973 | -4.5668 |  | 200 | 700000 | 400.0203 | -575291.7752 | 2506412.8439 | 6.2144 | 129.6451 | 0.012965 | 700000 | 38.2174 | 96.3858 | 58.1684 | 103000.5994 | 0.012866 | 12.8662 | 310.1348 | 0.0019417 | 108 | 535.8834 | 53.0394
| 240 | 800000 | 400.021 | -575295.0994 | 2506412.8439 | 10.7637 |  | 997.1905 | 0.047384 | 0.99945 | -13.7215 | -4.5831 |  | 240 | 800000 | 400.021 | -575295.0994 | 2506412.8439 | 10.7637 | 189.8217 | 0.018982 | 800000 | 38.3599 | 96.6957 | 58.3358 | 103892.4222 | 0.018677 | 18.6765 | 260.6834 | 0.0023101 | 109 | 601.7018 | 52.5077
| 280 | 900000 | 400.0227 | -575296.224 | 2506412.8439 | 11.693 |  | 996.066 | 0.055281 | 0.99945 | -14.8461 | -4.5281 |  | 280 | 900000 | 400.0227 | -575296.224 | 2506412.8439 | 11.693 | 250.5375 | 0.025054 | 900000 | 38.0942 | 96.4776 | 58.3834 | 104146.9477 | 0.02459 | 24.5901 | 223.9903 | 0.0026885 | 110 | 696.9953 | 52.3526
| 320 | 1000000 | 399.9393 | -575295.0184 | 2506412.8439 | 3.5262 |  | 997.2716 | 0.063179 | 0.99945 | -13.6404 | -4.4699 |  | 320 | 1000000 | 399.9393 | -575295.0184 | 2506412.8439 | 3.5262 | 301.2264 | 0.030123 | 1000000 | 38.3162 | 96.5751 | 58.2589 | 103482.1013 | 0.029755 | 29.7551 | 194.7404 | 0.0030923 | 111 | 713.9066 | 51.7485
| 360 | 1100000 | 400.0462 | -575297.2445 | 2506412.8439 | 16.3405 |  | 995.0455 | 0.071076 | 0.99945 | -15.8665 | -4.5557 |  | 360 | 1100000 | 400.0462 | -575297.2445 | 2506412.8439 | 16.3405 | 390.6548 | 0.039065 | 1100000 | 38.5325 | 96.9838 | 58.4513 | 104510.7397 | 0.038209 | 38.2091 | 174.8232 | 0.0034446 | 112 | 770.3121 | 51.2023
| 400 | 1200000 | 399.9987 | -575297.9898 | 2506412.8439 | 36.816 |  | 994.3002 | 0.078973 | 0.99945 | -16.6118 | -4.5186 |  | 400 | 1200000 | 399.9987 | -575297.9898 | 2506412.8439 | 36.816 | 484.469 | 0.048447 | 1200000 | 38.485 | 96.5695 | 58.0845 | 102555.5489 | 0.048288 | 48.2882 | 154.3974 | 0.0039003 | 113 | 589.0364 | 51.062
| 440 | 1300000 | 400.0064 | -575298.7172 | 2506412.8439 | 67.6879 |  | 993.5728 | 0.086871 | 0.99945 | -17.3392 | -4.5182 |  | 440 | 1300000 | 400.0064 | -575298.7172 | 2506412.8439 | 67.6879 | 612.9374 | 0.061294 | 1300000 | 38.483 | 96.8975 | 58.4145 | 104313.4691 | 0.060063 | 60.0634 | 142.7672 | 0.0042181 | 114 | 800.1422 | 50.6233
| 480 | 1400000 | 399.9917 | -575303.3117 | 2506412.8439 | 113.3527 |  | 988.9783 | 0.094768 | 0.99945 | -21.9337 | -4.6149 |  | 480 | 1400000 | 399.9917 | -575303.3117 | 2506412.8439 | 113.3527 | 740.3877 | 0.074039 | 1400000 | 38.5164 | 96.8674 | 58.351 | 103973.6541 | 0.07279 | 72.7897 | 130.4436 | 0.0046166 | 115 | 860.7923 | 50.3305
| 520 | 1500000 | 399.9609 | -575299.7047 | 2506412.8439 | 136.291 |  | 992.5853 | 0.10267 | 0.99945 | -18.3267 | -4.4098 |  | 520 | 1500000 | 399.9609 | -575299.7047 | 2506412.8439 | 136.291 | 887.171 | 0.088717 | 1500000 | 38.5318 | 96.6265 | 58.0947 | 102609.5866 | 0.08838 | 88.3799 | 118.8298 | 0.0050678 | 116 | 642.9337 | 49.4418
| 560 | 1600000 | 400.0165 | -575301.6563 | 2506412.8439 | 158.8902 |  | 990.6337 | 0.11056 | 0.99945 | -20.2784 | -4.5488 |  | 560 | 1600000 | 400.0165 | -575301.6563 | 2506412.8439 | 158.8902 | 1071.8677 | 0.10719 | 1600000 | 38.5419 | 97.1728 | 58.6309 | 105477.0755 | 0.10388 | 103.8765 | 113.4255 | 0.0053092 | 117 | 675.076 | 49.3754
| 600 | 1700000 | 400.0839 | -575299.8668 | 2506412.8439 | 228.4986 |  | 992.4232 | 0.11846 | 0.99945 | -18.4889 | -4.4553 |  | 600 | 1700000 | 400.0839 | -575299.8668 | 2506412.8439 | 228.4986 | 1258.217 | 0.12582 | 1700000 | 38.5849 | 96.8728 | 58.2879 | 103636.7116 | 0.1241 | 124.1012 | 104.0167 | 0.0057895 | 118 | 711.4319 | 49.0757
| 640 | 1800000 | 399.9844 | -575300.6751 | 2506412.8439 | 267.3669 |  | 991.6149 | 0.12636 | 0.99945 | -19.2971 | -4.5202 |  | 640 | 1800000 | 399.9844 | -575300.6751 | 2506412.8439 | 267.3669 | 1532.018 | 0.1532 | 1800000 | 38.4894 | 96.8921 | 58.4027 | 104250.2665 | 0.15022 | 150.2176 | 98.093 | 0.0061391 | 119 | 856.1086 | 49.0367
| 680 | 1900000 | 399.9704 | -575300.349 | 2506412.8439 | 301.1993 |  | 991.941 | 0.13425 | 0.99945 | -18.9711 | -4.4918 |  | 680 | 1900000 | 399.9704 | -575300.349 | 2506412.8439 | 301.1993 | 1714.8148 | 0.17148 | 1900000 | 38.0132 | 96.8684 | 58.8552 | 106692.2606 | 0.16429 | 164.2927 | 94.4854 | 0.0063735 | 120 | 682.2201 | 48.6547
| 720 | 2000000 | 400.0218 | -575298.2654 | 2506412.8439 | 370.6474 |  | 994.0245 | 0.14215 | 0.99945 | -16.8875 | -4.4479 |  | 720 | 2000000 | 400.0218 | -575298.2654 | 2506412.8439 | 370.6474 | 1987.3346 | 0.19873 | 2000000 | 38.0268 | 97.0074 | 58.9806 | 107375.6872 | 0.18919 | 189.1904 | 89.8078 | 0.0067054 | 121 | 931.302 | 48.4399
| 760 | 2100000 | 399.8742 | -575300.0093 | 2506412.8439 | 399.3732 |  | 992.2807 | 0.15005 | 0.99945 | -18.6313 | -4.5436 |  | 760 | 2100000 | 399.8742 | -575300.0093 | 2506412.8439 | 399.3732 | 2283.0446 | 0.2283 | 2100000 | 38.1633 | 97.1147 | 58.9514 | 107216.2881 | 0.21766 | 217.6645 | 84.9548 | 0.0070885 | 122 | 766.4531 | 48.1467
| 800 | 2200000 | 399.9943 | -575294.579 | 2506412.8439 | 460.6225 |  | 997.711 | 0.15795 | 0.99945 | -13.201 | -4.3642 |  | 800 | 2200000 | 399.9943 | -575294.579 | 2506412.8439 | 460.6225 | 2555.9927 | 0.2556 | 2200000 | 38.0698 | 97.1759 | 59.1061 | 108062.5746 | 0.24178 | 241.7789 | 81.3441 | 0.0074031 | 123 | 978.5641 | 47.2257
| 840 | 2300000 | 400.0205 | -575291.3311 | 2506412.8439 | 530.8235 |  | 1000.9589 | 0.16584 | 0.99945 | -9.9531 | -4.4188 |  | 840 | 2300000 | 400.0205 | -575291.3311 | 2506412.8439 | 530.8235 | 2863.0867 | 0.28631 | 2300000 | 38.0582 | 97.2351 | 59.1769 | 108451.3669 | 0.26986 | 269.8569 | 77.7493 | 0.0077454 | 124 | 1036.6384 | 46.8786
| 880 | 2400000 | 400.0612 | -575286.1521 | 2506412.8439 | 575.2497 |  | 1006.1379 | 0.17374 | 0.99945 | -4.7741 | -4.3705 |  | 880 | 2400000 | 400.0612 | -575286.1521 | 2506412.8439 | 575.2497 | 3188.7585 | 0.31888 | 2400000 | 38.1972 | 97.6242 | 59.427 | 109832.2341 | 0.29677 | 296.774 | 75.1602 | 0.0080122 | 125 | 1024.3705 | 46.4132
| 920 | 2500000 | 399.962 | -575284.9584 | 2506412.8439 | 660.2676 |  | 1007.3316 | 0.18164 | 0.99945 | -3.5805 | -4.4702 |  | 920 | 2500000 | 399.962 | -575284.9584 | 2506412.8439 | 660.2676 | 3592.02 | 0.3592 | 2500000 | 38.0057 | 97.6494 | 59.6437 | 111038.1274 | 0.33067 | 330.6744 | 72.6817 | 0.0082854 | 126 | 851.4484 | 46.3101
| 960 | 2600000 | 400.0189 | -575282.0391 | 2506412.8439 | 739.4244 |  | 1010.2509 | 0.18954 | 0.99945 | -0.66109 | -4.427 |  | 960 | 2600000 | 400.0189 | -575282.0391 | 2506412.8439 | 739.4244 | 3948.6983 | 0.39487 | 2600000 | 38.2052 | 97.0413 | 58.8361 | 106588.4213 | 0.37868 | 378.6849 | 66.862 | 0.0090066 | 127 | 760.428 | 46.1015
| 1000 | 2700000 | 399.9642 | -575277.1275 | 2506412.8439 | 779.8684 |  | 1015.1625 | 0.19743 | 0.99945 | 4.2504 | -4.3772 |  | 1000 | 2700000 | 399.9642 | -575277.1275 | 2506412.8439 | 779.8684 | 4339.433 | 0.43394 | 2700000 | 38.0344 | 97.2264 | 59.192 | 108534.4077 | 0.4087 | 408.6952 | 65.3594 | 0.0092137 | 128 | 808.4215 | 45.4444
| 1040 | 2800000 | 399.961 | -575268.2712 | 2506412.8439 | 846.9096 |  | 1024.0188 | 0.20533 | 0.99945 | 13.1068 | -4.2786 |  | 1040 | 2800000 | 399.961 | -575268.2712 | 2506412.8439 | 846.9096 | 4773.8072 | 0.47738 | 2800000 | 37.999 | 97.8291 | 59.8301 | 112082.4418 | 0.43537 | 435.3728 | 64.9 | 0.0092789 | 129 | 923.0429 | 45.4037
| 1080 | 2900000 | 399.9996 | -575265.0254 | 2506412.8439 | 961.7758 |  | 1027.2645 | 0.21323 | 0.99945 | 16.3525 | -4.4189 |  | 1080 | 2900000 | 399.9996 | -575265.0254 | 2506412.8439 | 961.7758 | 5237.4325 | 0.52374 | 2900000 | 37.9594 | 97.4348 | 59.4754 | 110100.8096 | 0.48625 | 486.2526 | 61.3914 | 0.0098092 | 130 | 1136.3148 | 44.7894
| 1120 | 3000000 | 400.1093 | -575256.7684 | 2506412.8439 | 1070.0838 |  | 1035.5216 | 0.22113 | 0.99945 | 24.6096 | -4.2936 |  | 1120 | 3000000 | 400.1093 | -575256.7684 | 2506412.8439 | 1070.0838 | 5745.1148 | 0.57451 | 3000000 | 37.9903 | 97.5344 | 59.5441 | 110482.7826 | 0.53154 | 531.5427 | 59.4042 | 0.010137 | 131 | 1153.5583 | 44.7309
| 1160 | 3100000 | 400.0347 | -575252.4679 | 2506412.8439 | 1148.6881 |  | 1039.8221 | 0.22902 | 0.99945 | 28.9101 | -4.3925 |  | 1160 | 3100000 | 400.0347 | -575252.4679 | 2506412.8439 | 1148.6881 | 6182.8787 | 0.61829 | 3100000 | 38.3209 | 97.5085 | 59.1876 | 108510.206 | 0.58244 | 582.444 | 56.3318 | 0.01069 | 132 | 1225.7882 | 44.5658
| 1200 | 3200000 | 399.9605 | -575246.4392 | 2506412.8439 | 1280.0829 |  | 1045.8508 | 0.23692 | 0.99945 | 34.9387 | -4.3493 |  | 1200 | 3200000 | 399.9605 | -575246.4392 | 2506412.8439 | 1280.0829 | 6823.7127 | 0.68237 | 3200000 | 38.0212 | 97.4258 | 59.4046 | 109708.0827 | 0.63579 | 635.7936 | 55.0552 | 0.010938 | 133 | 877.7317 | 44.2989
| 1240 | 3300000 | 400.049 | -575238.6604 | 2506412.8439 | 1370.5187 |  | 1053.6296 | 0.24482 | 0.99945 | 42.7176 | -4.3055 |  | 1240 | 3300000 | 400.049 | -575238.6604 | 2506412.8439 | 1370.5187 | 7350.4651 | 0.73505 | 3300000 | 38.4335 | 97.4917 | 59.0582 | 107800.0634 | 0.697 | 696.9953 | 52.3526 | 0.011503 | 134 | 1234.015 | 44.1021
| 1280 | 3400000 | 400.033 | -575228.463 | 2506412.8439 | 1515.3833 |  | 1063.827 | 0.25271 | 0.99945 | 52.915 | -4.2451 |  | 1280 | 3400000 | 400.033 | -575228.463 | 2506412.8439 | 1515.3833 | 8105.3586 | 0.81054 | 3400000 | 38.1738 | 98.3939 | 60.2201 | 114288.5742 | 0.72494 | 724.9423 | 53.7692 | 0.0112 | 135 | 1322.2785 | 43.8897
| 1320 | 3500000 | 399.9744 | -575224.1892 | 2506412.8439 | 1640.534 |  | 1068.1008 | 0.26061 | 0.99945 | 57.1888 | -4.3932 |  | 1320 | 3500000 | 399.9744 | -575224.1892 | 2506412.8439 | 1640.534 | 8685.9419 | 0.86859 | 3500000 | 38.3989 | 98.0294 | 59.6305 | 110964.4207 | 0.80014 | 800.1422 | 50.6233 | 0.011896 | 136 | 1417.3921 | 43.4115
| 1360 | 3600000 | 400.1062 | -575209.8626 | 2506412.8439 | 1822.6785 |  | 1082.4274 | 0.26851 | 0.99945 | 71.5154 | -4.1418 |  | 1360 | 3600000 | 400.1062 | -575209.8626 | 2506412.8439 | 1822.6785 | 9571.8039 | 0.95718 | 3600000 | 38.2343 | 98.3448 | 60.1105 | 113665.6969 | 0.86079 | 860.7923 | 50.3305 | 0.011965 | 137 | 1016.5012 | 43.3141
| 1400 | 3700000 | 399.984 | -575201.8217 | 2506412.8439 | 1978.1725 |  | 1090.4683 | 0.27641 | 0.99945 | 79.5563 | -4.299 |  | 1400 | 3700000 | 399.984 | -575201.8217 | 2506412.8439 | 1978.1725 | 10510.4332 | 1.051 | 3700000 | 38.279 | 97.6985 | 59.4195 | 109790.6552 | 0.97856 | 978.5641 | 47.2257 | 0.012752 | 138 | 943.6708 | 43.0465
| 1440 | 3800000 | 399.9651 | -575190.7461 | 2506412.8439 | 2155.2428 |  | 1101.5438 | 0.2843 | 0.99945 | 90.6318 | -4.2231 |  | 1440 | 3800000 | 399.9651 | -575190.7461 | 2506412.8439 | 2155.2428 | 11368.1459 | 1.1368 | 3800000 | 38.4507 | 98.2835 | 59.8328 | 112097.6166 | 1.0366 | 1036.6384 | 46.8786 | 0.012846 | 139 | 1089.2951 | 42.7046
| 1480 | 3900000 | 400.0683 | -575177.5006 | 2506412.8439 | 2321.5362 |  | 1114.7893 | 0.2922 | 0.99945 | 103.8773 | -4.1689 |  | 1480 | 3900000 | 400.0683 | -575177.5006 | 2506412.8439 | 2321.5362 | 12406.0723 | 1.2406 | 3900000 | 38.5036 | 97.9488 | 59.4452 | 109933.1761 | 1.1536 | 1153.5583 | 44.7309 | 0.013463 | 140 | 1333.9078 | 42.6488
| 1520 | 4000000 | 400.0278 | -575165.4168 | 2506412.8439 | 2520.0432 |  | 1126.8732 | 0.3001 | 0.99945 | 115.9611 | -4.1979 |  | 1520 | 4000000 | 400.0278 | -575165.4168 | 2506412.8439 | 2520.0432 | 13489.1921 | 1.3489 | 4000000 | 38.428 | 98.3301 | 59.9021 | 112487.5716 | 1.2258 | 1225.7882 | 44.5658 | 0.013513 | 141 | 1538.1538 | 42.4729
| 1560 | 4100000 | 399.9966 | -575149.7066 | 2506412.8439 | 2737.7395 |  | 1142.5834 | 0.308 | 0.99945 | 131.6714 | -4.1072 |  | 1560 | 4100000 | 399.9966 | -575149.7066 | 2506412.8439 | 2737.7395 | 14707.3821 | 1.4707 | 4100000 | 38.6093 | 98.7252 | 60.1159 | 113696.333 | 1.3223 | 1322.2785 | 43.8897 | 0.013721 | 142 | 1022.0133 | 42.3388
| 1600 | 4200000 | 399.9861 | -575136.9616 | 2506412.8439 | 2995.5904 |  | 1155.3283 | 0.31589 | 0.99945 | 144.4163 | -4.1814 |  | 1600 | 4200000 | 399.9861 | -575136.9616 | 2506412.8439 | 2995.5904 | 15993.3738 | 1.5993 | 4200000 | 38.2804 | 98.6848 | 60.4044 | 115341.1088 | 1.4174 | 1417.3921 | 43.4115 | 0.013872 | 143 | 1482.685 | 41.7429
| 1640 | 4300000 | 399.9475 | -575120.2532 | 2506412.8439 | 3275.2604 |  | 1172.0368 | 0.32379 | 0.99945 | 161.1247 | -4.0823 |  | 1640 | 4300000 | 399.9475 | -575120.2532 | 2506412.8439 | 3275.2604 | 17405.2746 | 1.7405 | 4300000 | 38.2824 | 98.7439 | 60.4615 | 115668.5124 | 1.5382 | 1538.1538 | 42.4729 | 0.014178 | 144 | 1204.1446 | 41.2289
| 1680 | 4400000 | 399.9609 | -575098.903 | 2506412.8439 | 3539.6538 |  | 1193.3869 | 0.33169 | 0.99945 | 182.4749 | -3.9662 |  | 1680 | 4400000 | 399.9609 | -575098.903 | 2506412.8439 | 3539.6538 | 18950.2345 | 1.895 | 4400000 | 38.5413 | 98.276 | 59.7347 | 111547.1448 | 1.7366 | 1736.5615 | 39.9843 | 0.015061 | 145 | 1601.5303 | 40.9959
| 1720 | 4500000 | 399.9405 | -575078.302 | 2506412.8439 | 3855.6948 |  | 1213.988 | 0.33959 | 0.99945 | 203.076 | -3.985 |  | 1720 | 4500000 | 399.9405 | -575078.302 | 2506412.8439 | 3855.6948 | 20617.6028 | 2.0618 | 4500000 | 38.6186 | 98.8185 | 60.1999 | 114173.6032 | 1.8459 | 1845.8929 | 39.974 | 0.015065 | 146 | 1122.8337 | 40.5311
| 1756 | 4600000 | 399.9669 | -575055.1088 | 2506412.8439 | 4115.7644 |  | 1237.1811 | 0.34669 | 0.99945 | 226.2691 | -3.8557 |  | 1756 | 4600000 | 399.9669 | -575055.1088 | 2506412.8439 | 4115.7644 | 22148.2708 | 2.2148 | 4600000 | 38.4643 | 99.1728 | 60.7085 | 117091.9139 | 1.9335 | 1933.5123 | 40.1553 | 0.014997 | 147 | 1733.8601 | 40.3449
[31 empty] | 148 | 1933.5123 | 40.1553
[8 empty] | void surf area | surf E (eV/ang2) | surf E (J/m2) | [20 empty] | 149 | 1326.5579 | 40.0467
| 128000 atoms |  |  |  | lattice units |  |  | 6246.3272 | 0.095164 | 1.5245 | [16 empty] | adjusted pressure |  |  |  | 150 | 1204.9344 | 40.0141
|  |  | NVT | void radius | 6.5 | [16 empty] | Timestep | x1 | x2 | diff | 45710.6418 | V0 |  |  |  | 151 | 1337.5604 | 38.5585
| 2277 | step | T | E | V | P |  | Ef | Xe/vac | V/V0 | Ebub-Evoid | Ebind | [9 empty] | 0 | 46.305 | 90.895 | 44.59 | 46397.0977 |  |  |  |  | 152 | 1785.7749 | 38.2857
| 0 | 100000 | 399.9848 | -600035.898 | 2507797.5503 | 0.02773 | [15 empty] | 100000 | 46.3181 | 90.8128 | 44.4947 | 46100.2464 |  |  |  |  | 153 | 1574.365 | 38.2451
| 0 | 200000 | 399.9782 | -588767.396 | 2506707.7795 | -0.00783 |  | 594.4258 | 0 | 0.99957 | 0 |  |  | # Xe | step | T | E | V | P | bub press | bub press Gpa | 200000 | 46.3315 | 90.5901 | 44.2586 | 45370.2752 | P (Gpa) | P (Mpa) | cm^3/mol | at/ang^3 | 154 | 1433.7507 | 38.0299
| 20 | 300000 | 400.0895 | -588769.9341 | 2506707.7795 | 4.3124 |  | 591.8878 | 0.0087835 | 0.99957 | -2.5381 | -4.6269 |  | 20 | 300000 | 400.0895 | -588769.9341 | 2506707.7795 | 4.3124 | 28.1737 | 0.0028174 | 300000 | 46.0815 | 89.8825 | 43.801 | 43977.4937 | 0.0029284 | 2.9284 | 1324.1623 | 0.00045478 | 155 | 2279.1818 | 37.9418 | 1736.5615 | 39.9843
| 40 | 400000 | 400.0128 | -588770.6504 | 2506707.7795 | 6.1035 |  | 591.1715 | 0.017567 | 0.99957 | -3.2543 | -4.5358 |  | 40 | 400000 | 400.0128 | -588770.6504 | 2506707.7795 | 6.1035 | 65.7291 | 0.0065729 | 400000 | 45.8807 | 89.7152 | 43.8345 | 44078.4759 | 0.0068163 | 6.8163 | 663.6015 | 0.00090747 | 156 | 1536.5241 | 37.8473 | 1845.8929 | 39.974
| 60 | 500000 | 399.9928 | -588772.0581 | 2506707.7795 | -7.5481 |  | 589.7638 | 0.02635 | 0.99957 | -4.662 | -4.5704 |  | 60 | 500000 | 399.9928 | -588772.0581 | 2506707.7795 | -7.5481 | 98.392 | 0.0098392 | 500000 | 45.9153 | 90.0336 | 44.1183 | 44940.1695 | 0.010008 | 10.0079 | 451.0495 | 0.0013351 | 157 | 2350.2366 | 37.778 | 1894.5224 | 39.0767
| 80 | 600000 | 399.9114 | -588774.9984 | 2506707.7795 | -2.9617 |  | 586.8235 | 0.035134 | 0.99957 | -7.6024 | -4.647 |  | 80 | 600000 | 399.9114 | -588774.9984 | 2506707.7795 | -2.9617 | 137.1686 | 0.013717 | 600000 | 45.9933 | 89.9459 | 43.9526 | 44435.7086 | 0.01411 | 14.1104 | 334.4898 | 0.0018004 | 158 | 1799.5372 | 36.4707 | 1450.5493 | 38.8324
| 100 | 700000 | 400.0432 | -588773.689 | 2506707.7795 | -20.466 |  | 588.1329 | 0.043917 | 0.99957 | -6.2929 | -4.4345 |  | 100 | 700000 | 400.0432 | -588773.689 | 2506707.7795 | -20.466 | 193.7028 | 0.01937 | 700000 | 46.0056 | 90.142 | 44.1364 | 44995.5038 | 0.019678 | 19.6781 | 270.9629 | 0.0022224 | 159 | 1930.0471 | 35.8218
| 120 | 800000 | 400.0476 | -588773.9082 | 2506707.7795 | 7.1691 |  | 587.9137 | 0.052701 | 0.99957 | -6.5122 | -4.511 |  | 120 | 800000 | 400.0476 | -588773.9082 | 2506707.7795 | 7.1691 | 256.743 | 0.025674 | 800000 | 46.2591 | 90.0309 | 43.7718 | 43889.5993 | 0.02674 | 26.7396 | 220.2526 | 0.0027341 | 160 | 2099.538 | 35.6916
| 140 | 900000 | 399.9897 | -588774.898 | 2506707.7795 | 0.95263 |  | 586.9239 | 0.061484 | 0.99957 | -7.5019 | -4.5495 |  | 140 | 900000 | 399.9897 | -588774.898 | 2506707.7795 | 0.95263 | 351.1962 | 0.03512 | 900000 | 46.0489 | 90.1484 | 44.0995 | 44882.7433 | 0.035767 | 35.7674 | 193.0599 | 0.0031192
| 160 | 1000000 | 399.9447 | -588778.2797 | 2506707.7795 | 1.0086 |  | 583.5422 | 0.070268 | 0.99957 | -10.8836 | -4.6691 |  | 160 | 1000000 | 399.9447 | -588778.2797 | 2506707.7795 | 1.0086 | 456.1209 | 0.045612 | 1000000 | 45.9697 | 89.7905 | 43.8208 | 44037.16 | 0.047345 | 47.3454 | 165.7449 | 0.0036333
| 180 | 1100000 | 400.0377 | -588778.1436 | 2506707.7795 | 50.687 |  | 583.6783 | 0.079051 | 0.99957 | -10.7476 | -4.4932 |  | 180 | 1100000 | 400.0377 | -588778.1436 | 2506707.7795 | 50.687 | 594.3299 | 0.059433 | 1100000 | 46.0342 | 90.6979 | 44.6637 | 46627.5387 | 0.058264 | 58.2643 | 155.995 | 0.0038604
| 200 | 1200000 | 400.0205 | -588777.8812 | 2506707.7795 | 20.5713 |  | 583.9407 | 0.087835 | 0.99957 | -10.4851 | -4.4869 |  | 200 | 1200000 | 400.0205 | -588777.8812 | 2506707.7795 | 20.5713 | 713.9036 | 0.07139 | 1200000 | 45.7057 | 90.0432 | 44.3375 | 45613.3534 | 0.071543 | 71.5426 | 137.3418 | 0.0043847
| 220 | 1300000 | 399.9623 | -588779.0574 | 2506707.7795 | 57.1406 |  | 582.7644 | 0.096618 | 0.99957 | -11.6614 | -4.5588 |  | 220 | 1300000 | 399.9623 | -588779.0574 | 2506707.7795 | 57.1406 | 946.0745 | 0.094607 | 1300000 | 46.0853 | 89.7579 | 43.6726 | 43591.8742 | 0.099206 | 99.2058 | 119.3228 | 0.0050468
| 240 | 1400000 | 399.9897 | -588777.5109 | 2506707.7795 | 74.9593 |  | 584.311 | 0.1054 | 0.99957 | -10.1148 | -4.4227 |  | 240 | 1400000 | 399.9897 | -588777.5109 | 2506707.7795 | 74.9593 | 1136.8257 | 0.11368 | 1400000 | 45.4569 | 89.903 | 44.4461 | 45949.3503 | 0.11309 | 113.092 | 115.2946 | 0.0052231
| 260 | 1500000 | 400.0007 | -588778.4674 | 2506707.7795 | 132.3373 |  | 583.3545 | 0.11419 | 0.99957 | -11.0713 | -4.5478 |  | 260 | 1500000 | 400.0007 | -588778.4674 | 2506707.7795 | 132.3373 | 1390.668 | 0.13907 | 1500000 | 45.8346 | 90.1785 | 44.3439 | 45633.1088 | 0.1393 | 139.3031 | 105.6933 | 0.0056976 |  |  |  | 1704.3436 | 37.7645
| 280 | 1600000 | 400.0106 | -588778.6142 | 2506707.7795 | 134.423 |  | 583.2077 | 0.12297 | 0.99957 | -11.2181 | -4.5073 |  | 280 | 1600000 | 400.0106 | -588778.6142 | 2506707.7795 | 134.423 | 1623.4258 | 0.16234 | 1600000 | 45.991 | 89.8236 | 43.8326 | 44072.7444 | 0.16838 | 168.3758 | 94.7879 | 0.0063531 |  |  |  | 2216.0138 | 37.5693
| 300 | 1700000 | 400.007 | -588777.7354 | 2506707.7795 | 200.8074 |  | 584.0865 | 0.13175 | 0.99957 | -10.3394 | -4.4561 |  | 300 | 1700000 | 400.007 | -588777.7354 | 2506707.7795 | 200.8074 | 1917.999 | 0.1918 | 1700000 | 45.8753 | 89.8502 | 43.9749 | 44503.3782 | 0.197 | 197.0029 | 89.3331 | 0.0067411 |  |  |  | 1663.5542 | 37.1511
| 320 | 1800000 | 399.9962 | -588775.7325 | 2506707.7795 | 231.0752 |  | 586.0893 | 0.14054 | 0.99957 | -8.3365 | -4.3999 |  | 320 | 1800000 | 399.9962 | -588775.7325 | 2506707.7795 | 231.0752 | 2250.9135 | 0.22509 | 1800000 | 45.694 | 89.8873 | 44.1933 | 45169.7508 | 0.22779 | 227.7867 | 85.0038 | 0.0070844 |  |  |  | 1953.8841 | 36.9207
| 340 | 1900000 | 399.9191 | -588779.126 | 2506707.7795 | 259.5806 |  | 582.6959 | 0.14932 | 0.99957 | -11.7299 | -4.6697 |  | 340 | 1900000 | 399.9191 | -588779.126 | 2506707.7795 | 259.5806 | 2609.7395 | 0.26097 | 1900000 | 45.7063 | 89.9559 | 44.2496 | 45342.6027 | 0.26309 | 263.0922 | 80.3098 | 0.0074985 |  |  |  | 2143.0104 | 36.6672
| 360 | 2000000 | 399.9794 | -588775.3712 | 2506707.7795 | 316.5573 |  | 586.4507 | 0.1581 | 0.99957 | -7.9752 | -4.3123 |  | 360 | 2000000 | 399.9794 | -588775.3712 | 2506707.7795 | 316.5573 | 2920.1387 | 0.29201 | 2000000 | 45.7313 | 89.4588 | 43.7275 | 43756.4765 | 0.30506 | 305.0552 | 73.1949 | 0.0082274
| 380 | 2100000 | 400.0877 | -588771.3246 | 2506707.7795 | 352.4115 |  | 590.4973 | 0.16689 | 0.99957 | -3.9286 | -4.2977 |  | 380 | 2100000 | 400.0877 | -588771.3246 | 2506707.7795 | 352.4115 | 3306.6872 | 0.33067 | 2100000 | 45.9396 | 90.0997 | 44.1601 | 45068.0266 | 0.33538 | 335.3837 | 71.421 | 0.0084317
| 400 | 2200000 | 400.0016 | -588769.9927 | 2506707.7795 | 402.8784 |  | 591.8291 | 0.17567 | 0.99957 | -2.5967 | -4.4334 |  | 400 | 2200000 | 400.0016 | -588769.9927 | 2506707.7795 | 402.8784 | 3759.8029 | 0.37598 | 2200000 | 46.0509 | 89.9728 | 43.9219 | 44342.6613 | 0.38758 | 387.5794 | 66.7579 | 0.0090207
| 420 | 2300000 | 400.1005 | -588767.5277 | 2506707.7795 | 437.0542 |  | 594.2942 | 0.18445 | 0.99957 | -0.13165 | -4.3767 |  | 420 | 2300000 | 400.1005 | -588767.5277 | 2506707.7795 | 437.0542 | 4204.079 | 0.42041 | 2300000 | 45.9592 | 89.877 | 43.9178 | 44330.2446 | 0.4335 | 433.499 | 63.5611 | 0.0094743
| 440 | 2400000 | 399.9701 | -588767.1807 | 2506707.7795 | 460.7498 |  | 594.6412 | 0.19324 | 0.99957 | 0.21534 | -4.4827 |  | 440 | 2400000 | 399.9701 | -588767.1807 | 2506707.7795 | 460.7498 | 4739.4111 | 0.47394 | 2400000 | 45.8266 | 89.5395 | 43.7129 | 43712.6621 | 0.4956 | 495.6036 | 59.8267 | 0.010066
| 460 | 2500000 | 400.0388 | -588763.3024 | 2506707.7795 | 546.4281 |  | 598.5195 | 0.20202 | 0.99957 | 4.0936 | -4.3061 |  | 460 | 2500000 | 400.0388 | -588763.3024 | 2506707.7795 | 546.4281 | 5180.9118 | 0.51809 | 2500000 | 46.0309 | 89.925 | 43.8941 | 44258.5156 | 0.53509 | 535.0898 | 57.9402 | 0.010393
| 480 | 2600000 | 400.0486 | -588761.1614 | 2506707.7795 | 619.1888 |  | 600.6605 | 0.2108 | 0.99957 | 6.2346 | -4.393 |  | 480 | 2600000 | 400.0486 | -588761.1614 | 2506707.7795 | 619.1888 | 5777.3252 | 0.57773 | 2600000 | 45.6609 | 89.7301 | 44.0692 | 44790.2924 | 0.5896 | 589.6038 | 56.1932 | 0.010717
| 500 | 2700000 | 399.9955 | -588758.4817 | 2506707.7795 | 700.1136 |  | 603.3401 | 0.21959 | 0.99957 | 8.9143 | -4.366 |  | 500 | 2700000 | 399.9955 | -588758.4817 | 2506707.7795 | 700.1136 | 6517.4577 | 0.65175 | 2700000 | 45.663 | 90.0543 | 44.3913 | 45779.5994 | 0.65076 | 650.764 | 55.1369 | 0.010922
| 520 | 2800000 | 400.0299 | -588753.1748 | 2506707.7795 | 721.5814 |  | 608.6471 | 0.22837 | 0.99957 | 14.2213 | -4.2347 |  | 520 | 2800000 | 400.0299 | -588753.1748 | 2506707.7795 | 721.5814 | 6978.8624 | 0.69789 | 2800000 | 45.8081 | 89.8427 | 44.0346 | 44684.8768 | 0.71391 | 713.9066 | 51.7485 | 0.011637
| 540 | 2900000 | 399.9603 | -588751.979 | 2506707.7795 | 822.3912 |  | 609.8428 | 0.23715 | 0.99957 | 15.417 | -4.4402 |  | 540 | 2900000 | 399.9603 | -588751.979 | 2506707.7795 | 822.3912 | 7737.3394 | 0.77373 | 2900000 | 45.6115 | 90.0461 | 44.4346 | 45913.6927 | 0.77031 | 770.3121 | 51.2023 | 0.011761
| 560 | 3000000 | 400.0194 | -588746.0395 | 2506707.7795 | 888.8036 |  | 615.7823 | 0.24594 | 0.99957 | 21.3565 | -4.203 |  | 560 | 3000000 | 400.0194 | -588746.0395 | 2506707.7795 | 888.8036 | 8540.4372 | 0.85404 | 3000000 | 45.7199 | 90.0532 | 44.3333 | 45600.3921 | 0.85611 | 856.1086 | 49.0367 | 0.012281
| 580 | 3100000 | 400.0363 | -588738.5349 | 2506707.7795 | 981.2544 |  | 623.287 | 0.25472 | 0.99957 | 28.8612 | -4.1248 |  | 580 | 3100000 | 400.0363 | -588738.5349 | 2506707.7795 | 981.2544 | 9505.2525 | 0.95053 | 3100000 | 45.6161 | 90.2883 | 44.6722 | 46654.165 | 0.9313 | 931.302 | 48.4399 | 0.012432
| 600 | 3200000 | 400.0359 | -588734.7635 | 2506707.7795 | 1071.3613 |  | 627.0584 | 0.2635 | 0.99957 | 32.6326 | -4.3114 |  | 600 | 3200000 | 400.0359 | -588734.7635 | 2506707.7795 | 1071.3613 | 10363.1592 | 1.0363 | 3200000 | 45.5209 | 90.0617 | 44.5408 | 46243.6853 | 1.0244 | 1024.3705 | 46.4132 | 0.012975
| 620 | 3300000 | 400.0333 | -588730.3681 | 2506707.7795 | 1190.6667 |  | 631.4538 | 0.27229 | 0.99957 | 37.028 | -4.2802 |  | 620 | 3300000 | 400.0333 | -588730.3681 | 2506707.7795 | 1190.6667 | 11463.2446 | 1.1463 | 3300000 | 45.4903 | 89.9892 | 44.4989 | 46113.3023 | 1.1363 | 1136.3148 | 44.7894 | 0.013445
| 640 | 3400000 | 399.9793 | -588724.3829 | 2506707.7795 | 1288.5895 |  | 637.439 | 0.28107 | 0.99957 | 43.0132 | -4.2007 |  | 640 | 3400000 | 399.9793 | -588724.3829 | 2506707.7795 | 1288.5895 | 12653.2321 | 1.2653 | 3400000 | 45.3425 | 90.0836 | 44.7411 | 46870.3687 | 1.234 | 1234.015 | 44.1021 | 0.013655
| 660 | 3500000 | 400.0042 | -588717.0534 | 2506707.7795 | 1408.0494 |  | 644.7685 | 0.28986 | 0.99957 | 50.3427 | -4.1335 |  | 660 | 3500000 | 400.0042 | -588717.0534 | 2506707.7795 | 1408.0494 | 13640.1208 | 1.364 | 3500000 | 45.2125 | 89.9128 | 44.7003 | 46742.2605 | 1.3339 | 1333.9078 | 42.6488 | 0.01412
| 680 | 3600000 | 400.0297 | -588708.5239 | 2506707.7795 | 1556.302 |  | 653.2979 | 0.29864 | 0.99957 | 58.8721 | -4.0735 |  | 680 | 3600000 | 400.0297 | -588708.5239 | 2506707.7795 | 1556.302 | 15289.1201 | 1.5289 | 3600000 | 45.2317 | 90.0571 | 44.8254 | 47135.8039 | 1.4827 | 1482.685 | 41.7429 | 0.014426
| 700 | 3700000 | 399.9922 | -588701.7236 | 2506707.7795 | 1715.4381 |  | 660.0983 | 0.30742 | 0.99957 | 65.6725 | -4.16 |  | 700 | 3700000 | 399.9922 | -588701.7236 | 2506707.7795 | 1715.4381 | 16696.1083 | 1.6696 | 3700000 | 45.0731 | 90.0621 | 44.989 | 47653.7868 | 1.6015 | 1601.5303 | 40.9959 | 0.014689
| 720 | 3800000 | 400.0084 | -588690.2261 | 2506707.7795 | 1872.898 |  | 671.5957 | 0.31621 | 0.99957 | 77.1699 | -3.9251 |  | 720 | 3800000 | 400.0084 | -588690.2261 | 2506707.7795 | 1872.898 | 18296.8914 | 1.8297 | 3800000 | 45.0293 | 90.2011 | 45.1718 | 48237.0331 | 1.7339 | 1733.8601 | 40.3449 | 0.014926
| 740 | 3900000 | 399.9964 | -588679.0374 | 2506707.7795 | 2026.3567 |  | 682.7845 | 0.32499 | 0.99957 | 88.3587 | -3.9406 |  | 740 | 3900000 | 399.9964 | -588679.0374 | 2506707.7795 | 2026.3567 | 19901.7637 | 1.9902 | 3900000 | 45.1219 | 90.2254 | 45.1035 | 48018.5598 | 1.8945 | 1894.5224 | 39.0767 | 0.015411
| 760 | 4000000 | 400.0998 | -588667.7359 | 2506707.7795 | 2182.2126 |  | 694.086 | 0.33377 | 0.99957 | 99.6601 | -3.9349 |  | 760 | 4000000 | 400.0998 | -588667.7359 | 2506707.7795 | 2182.2126 | 21694.9042 | 2.1695 | 4000000 | 45.1914 | 89.7424 | 44.551 | 46275.4625 | 2.143 | 2143.0104 | 36.6672 | 0.016423
| 779 | 4100000 | 399.9496 | -588655.2847 | 2506707.7795 | 2363.7514 |  | 706.5372 | 0.34212 | 0.99957 | 112.1113 | -3.8447 |  | 779 | 4100000 | 399.9496 | -588655.2847 | 2506707.7795 | 2363.7514 | 23560.5351 | 2.3561 | 4100000 | 45.0218 | 90.3064 | 45.2846 | 48599.2991 | 2.216 | 2216.0138 | 37.5693 | 0.016029
| 795 | 4200000 | 399.8981 | -588647.5889 | 2506707.7795 | 2484.59 |  | 714.233 | 0.34914 | 0.99957 | 119.8071 | -4.019 |  | 795 | 4200000 | 399.8981 | -588647.5889 | 2506707.7795 | 2484.59 | 24974.9962 | 2.4975 | 4200000 | 44.6046 | 90.3473 | 45.7427 | 50089.1641 | 2.2792 | 2279.1818 | 37.9418 | 0.015872
| 804 | 4300000 | 399.9894 | -588640.7373 | 2506707.7795 | 2584.8356 |  | 721.0846 | 0.3531 | 0.99957 | 126.6588 | -3.7387 |  | 804 | 4300000 | 399.9894 | -588640.7373 | 2506707.7795 | 2584.8356 | 25932.7193 | 2.5933 | 4300000 | 44.7262 | 90.5747 | 45.8485 | 50437.5279 | 2.3502 | 2350.2366 | 37.778 | 0.015941

## 500
surf E (J/m2)
10.5
[7 empty] | intercept |  |  |  |  | 12.5
[7 empty] | 0.916 |  |  |  |  | 8.5
6.5
Xe sub plus vac from umoxe_defects
5.17
|  |  |  | E | 86151 | 25488 | 0.22831
| Xe sub | Vac
| 6.1 | 1.6 |  | G
| 4.5 |  | 12.5 | 1 | 86193 | 25446 | 0.22793
Xe sub
5.6
NVT E
[8 empty] | void surf area | surf E (eV/ang2) | surf E (J/m2)
| 128000 atoms |  |  |  | lattice units |  |  | 16299.5874 | 0.097341 | 1.5594 | [16 empty] | adjusted pressure
|  |  | NVT | void radius | 10.5 | [16 empty] | Timestep | x1 | x2 | diff | 192683.7752 | V0
| 9721 | step | T | E | V | P |  | Ef | Xe/vac | V/V0 | Ebub-Evoid | Ebind | [9 empty] | 0 | 32.585 | 104.615 | 72.03 | 195577.3882
| 0 | 100000 | 499.9336 | -598286.4397 | 2516856.9456 | 0.01314 | [15 empty] | 100000 | 32.8048 | 104.356 | 71.5512 | 191703.112
| 0 | 200000 | 500.0014 | -551262.7686 | 2514397.4869 | 0.08605 |  | 1586.6205 | 0 | 0.99902 | 0 |  |  | # Xe | step | T | E | V | P | bub press | bub press Gpa | 200000 | 33.7581 | 103.535 | 69.7769 | 177792.4893 | P (Gpa) | P (Mpa) | cm^3/mol | at/ang^3 |  | P (Mpa) | cm^3/mol
0.0008 | 80 | 300000 | 500.0593 | -551268.112 | 2514397.4869 | 62.0849 |  | 1581.2771 | 0.0082296 | 0.99902 | -5.3434 | -4.5668 |  | 80 | 300000 | 500.0593 | -551268.112 | 2514397.4869 | 62.0849 | 21.4741 | 0.0021474 | 300000 | 33.2577 | 104.258 | 71.0003 | 187309.131 | 0.002209 | 2.209 | 1409.9695 | 0.0004271 | 1 | 2.5044 | 1643.7522
| 160 | 400000 | 499.9696 | -551271.7566 | 2514397.4869 | 30.7446 |  | 1577.6325 | 0.016459 | 0.99902 | -8.988 | -4.5456 |  | 160 | 400000 | 499.9696 | -551271.7566 | 2514397.4869 | 30.7446 | 59.9657 | 0.0059966 | 400000 | 32.9182 | 103.72 | 70.8018 | 185742.5034 | 0.0062207 | 6.2207 | 699.0883 | 0.00086141 | 2 | 1.9697 | 1507.8049
| 240 | 500000 | 499.978 | -551273.7188 | 2514397.4869 | 9.0262 |  | 1575.6703 | 0.024689 | 0.99902 | -10.9502 | -4.5245 |  | 240 | 500000 | 499.978 | -551273.7188 | 2514397.4869 | 9.0262 | 97.6745 | 0.0097674 | 500000 | 33.0311 | 103.078 | 70.0469 | 179864.3768 | 0.010464 | 10.4636 | 451.3097 | 0.0013343 | 3 | 2.209 | 1409.9695
| 320 | 600000 | 500.0278 | -551278.3274 | 2514397.4869 | 42.4044 |  | 1571.0617 | 0.032918 | 0.99902 | -15.5588 | -4.5576 |  | 320 | 600000 | 500.0278 | -551278.3274 | 2514397.4869 | 42.4044 | 141.5479 | 0.014155 | 600000 | 32.7437 | 103.223 | 70.4793 | 183215.893 | 0.014886 | 14.8863 | 344.7894 | 0.0017466 | 4 | 3.1296 | 1352.201
| 400 | 700000 | 500.072 | -551281.971 | 2514397.4869 | 20.3875 |  | 1567.4181 | 0.041148 | 0.99902 | -19.2023 | -4.5455 |  | 400 | 700000 | 500.072 | -551281.971 | 2514397.4869 | 20.3875 | 184.9104 | 0.018491 | 700000 | 32.7809 | 102.728 | 69.9471 | 179096.6811 | 0.019894 | 19.8939 | 269.6301 | 0.0022334
| 480 | 800000 | 500.0007 | -551285.9152 | 2514397.4869 | 28.5074 |  | 1563.4739 | 0.049378 | 0.99902 | -23.1465 | -4.5493 |  | 480 | 800000 | 500.0007 | -551285.9152 | 2514397.4869 | 28.5074 | 255.0698 | 0.025507 | 800000 | 32.3219 | 103.004 | 70.6821 | 184802.0268 | 0.026595 | 26.5948 | 231.8495 | 0.0025974 | 1 | 6.9723 | 810.6656
| 560 | 900000 | 499.9224 | -551287.4026 | 2514397.4869 | 44.5148 |  | 1561.9865 | 0.057607 | 0.99902 | -24.6339 | -4.5186 |  | 560 | 900000 | 499.9224 | -551287.4026 | 2514397.4869 | 44.5148 | 317.7643 | 0.031776 | 900000 | 32.5566 | 102.839 | 70.2824 | 181684.6128 | 0.0337 | 33.7002 | 195.3758 | 0.0030823 | 2 | 5.1294 | 770.609
| 640 | 1000000 | 499.9781 | -551288.7806 | 2514397.4869 | 65.58 |  | 1560.6085 | 0.065837 | 0.99902 | -26.012 | -4.5172 |  | 640 | 1000000 | 499.9781 | -551288.7806 | 2514397.4869 | 65.58 | 394.3263 | 0.039433 | 1000000 | 32.525 | 102.229 | 69.704 | 177235.8208 | 0.04287 | 42.8696 | 166.7678 | 0.003611 | 3 | 6.2207 | 699.0883
| 720 | 1100000 | 500.0441 | -551292.545 | 2514397.4869 | 96.1513 |  | 1556.8441 | 0.074066 | 0.99902 | -29.7764 | -4.5471 |  | 720 | 1100000 | 500.0441 | -551292.545 | 2514397.4869 | 96.1513 | 517.5113 | 0.051751 | 1100000 | 32.4592 | 102.53 | 70.0708 | 180048.5488 | 0.055383 | 55.3829 | 150.5906 | 0.0039989 | 4 | 7.2432 | 660.4727
| 800 | 1200000 | 499.9884 | -551290.8973 | 2514397.4869 | 126.6998 |  | 1558.4918 | 0.082296 | 0.99902 | -28.1286 | -4.4794 |  | 800 | 1200000 | 499.9884 | -551290.8973 | 2514397.4869 | 126.6998 | 610.0575 | 0.061006 | 1200000 | 32.1255 | 102.423 | 70.2975 | 181801.7414 | 0.064657 | 64.6573 | 136.8513 | 0.0044004 | 5 | 10.6924 | 550.4099
| 880 | 1300000 | 500.0386 | -551291.4887 | 2514397.4869 | 159.954 |  | 1557.9004 | 0.090526 | 0.99902 | -28.7201 | -4.5074 |  | 880 | 1300000 | 500.0386 | -551291.4887 | 2514397.4869 | 159.954 | 747.3031 | 0.07473 | 1300000 | 32.3653 | 102.619 | 70.2537 | 181462.1295 | 0.079352 | 79.3516 | 124.1778 | 0.0048495 | 6 | 7.1907 | 518.9944
| 960 | 1400000 | 500.0659 | -551293.3338 | 2514397.4869 | 245.658 |  | 1556.0553 | 0.098755 | 0.99902 | -30.5652 | -4.5231 |  | 960 | 1400000 | 500.0659 | -551293.3338 | 2514397.4869 | 245.658 | 905.9149 | 0.090591 | 1400000 | 32.2075 | 102.419 | 70.2115 | 181135.3239 | 0.096367 | 96.3672 | 113.6247 | 0.0052999 | 7 | 10.4636 | 451.3097
| 1040 | 1500000 | 500.0963 | -551290.7037 | 2514397.4869 | 252.2351 |  | 1558.6854 | 0.10698 | 0.99902 | -27.935 | -4.4671 |  | 1040 | 1500000 | 500.0963 | -551290.7037 | 2514397.4869 | 252.2351 | 1070.0047 | 0.107 | 1500000 | 31.7821 | 102.127 | 70.3449 | 182169.7438 | 0.11318 | 113.1761 | 105.4833 | 0.005709 | 8 | 13.0107 | 442.822
| 1120 | 1600000 | 500.0149 | -551294.5053 | 2514397.4869 | 319.3158 |  | 1554.8838 | 0.11521 | 0.99902 | -31.7366 | -4.5475 |  | 1120 | 1600000 | 500.0149 | -551294.5053 | 2514397.4869 | 319.3158 | 1294.7518 | 0.12948 | 1600000 | 32.0905 | 102.028 | 69.9375 | 179022.95 | 0.13936 | 139.3551 | 96.2568 | 0.0062562 | 9 | 13.7576 | 404.53
| 1200 | 1700000 | 500.0878 | -551290.1428 | 2514397.4869 | 391.8969 |  | 1559.2463 | 0.12344 | 0.99902 | -27.3741 | -4.4455 |  | 1200 | 1700000 | 500.0878 | -551290.1428 | 2514397.4869 | 391.8969 | 1484.5139 | 0.14845 | 1700000 | 31.5298 | 102.137 | 70.6072 | 184215.1593 | 0.15528 | 155.2759 | 92.4453 | 0.0065141 | 10 | 12.2205 | 388.4853
| 1280 | 1800000 | 500.0917 | -551292.1583 | 2514397.4869 | 475.9822 |  | 1557.2308 | 0.13167 | 0.99902 | -29.3897 | -4.5252 |  | 1280 | 1800000 | 500.0917 | -551292.1583 | 2514397.4869 | 475.9822 | 1767.5398 | 0.17675 | 1800000 | 31.6755 | 101.498 | 69.8225 | 178141.2854 | 0.19118 | 191.1832 | 83.8099 | 0.0071853 | 11 | 14.8863 | 344.7894
| 1360 | 1900000 | 500.0314 | -551288.9296 | 2514397.4869 | 591.2144 |  | 1560.4595 | 0.1399 | 0.99902 | -26.161 | -4.4596 |  | 1360 | 1900000 | 500.0314 | -551288.9296 | 2514397.4869 | 591.2144 | 2059.6442 | 0.20596 | 1900000 | 31.4175 | 101.993 | 70.5755 | 183967.1535 | 0.21572 | 215.7233 | 81.4596 | 0.0073926 | 12 | 15.9177 | 337.3219
| 1440 | 2000000 | 499.9837 | -551286.7811 | 2514397.4869 | 700.6373 |  | 1562.608 | 0.14813 | 0.99902 | -24.0125 | -4.4731 |  | 1440 | 2000000 | 499.9837 | -551286.7811 | 2514397.4869 | 700.6373 | 2342.1356 | 0.23421 | 2000000 | 31.4341 | 101.807 | 70.3729 | 182387.3622 | 0.24744 | 247.4357 | 76.2734 | 0.0078953 | 13 | 17.9612 | 325.1684
| 1520 | 2100000 | 499.9559 | -551281.6002 | 2514397.4869 | 808.8519 |  | 1567.7889 | 0.15636 | 0.99902 | -18.8316 | -4.4352 |  | 1520 | 2100000 | 499.9559 | -551281.6002 | 2514397.4869 | 808.8519 | 2653.8266 | 0.26538 | 2100000 | 31.1278 | 101.642 | 70.5142 | 183488.2028 | 0.27868 | 278.6824 | 72.6951 | 0.0082839 | 14 | 16.6808 | 310.2211
| 1600 | 2200000 | 499.9499 | -551278.0999 | 2514397.4869 | 898.9331 |  | 1571.2892 | 0.16459 | 0.99902 | -15.3313 | -4.4562 |  | 1600 | 2200000 | 499.9499 | -551278.0999 | 2514397.4869 | 898.9331 | 3057.4088 | 0.30574 | 2200000 | 31.5204 | 101.84 | 70.3196 | 181973.2589 | 0.32374 | 323.7361 | 68.4902 | 0.0087925 | 15 | 23.6134 | 273.9601
| 1680 | 2300000 | 500.1417 | -551267.0974 | 2514397.4869 | 1019.7923 |  | 1582.2917 | 0.17282 | 0.99902 | -4.3288 | -4.3625 |  | 1680 | 2300000 | 500.1417 | -551267.0974 | 2514397.4869 | 1019.7923 | 3375.8999 | 0.33759 | 2300000 | 31.1015 | 101.391 | 70.2895 | 181739.6803 | 0.35792 | 357.9192 | 65.145 | 0.009244 | 16 | 19.8939 | 269.6301
| 1760 | 2400000 | 500.0281 | -551260.7213 | 2514397.4869 | 1142.8638 |  | 1588.6678 | 0.18105 | 0.99902 | 2.0473 | -4.4203 |  | 1760 | 2400000 | 500.0281 | -551260.7213 | 2514397.4869 | 1142.8638 | 3789.7175 | 0.37897 | 2400000 | 31.369 | 101.504 | 70.135 | 180543.8925 | 0.40445 | 404.454 | 61.7747 | 0.0097483 | 17 | 25.2619 | 257.3439
| 1840 | 2500000 | 499.9606 | -551252.3536 | 2514397.4869 | 1275.1059 |  | 1597.0355 | 0.18928 | 0.99902 | 10.4151 | -4.3954 |  | 1840 | 2500000 | 499.9606 | -551252.3536 | 2514397.4869 | 1275.1059 | 4223.3633 | 0.42234 | 2500000 | 31.2145 | 101.404 | 70.1895 | 180965.1069 | 0.44969 | 449.6854 | 59.2267 | 0.010168 | 18 | 23.1047 | 255.4422
| 1920 | 2600000 | 500.0436 | -551241.9276 | 2514397.4869 | 1437.6174 |  | 1607.4616 | 0.19751 | 0.99902 | 20.8411 | -4.3697 |  | 1920 | 2600000 | 500.0436 | -551241.9276 | 2514397.4869 | 1437.6174 | 4656.5904 | 0.46566 | 2600000 | 30.8766 | 101.473 | 70.5964 | 184130.6402 | 0.48729 | 487.2896 | 57.7518 | 0.010427 | 19 | 29.7244 | 239.5508
| 2000 | 2700000 | 499.9238 | -551232.4277 | 2514397.4869 | 1574.7627 |  | 1616.9614 | 0.20574 | 0.99902 | 30.3409 | -4.3813 |  | 2000 | 2700000 | 499.9238 | -551232.4277 | 2514397.4869 | 1574.7627 | 5109.6832 | 0.51097 | 2700000 | 31.4175 | 101.8 | 70.3825 | 182462.0142 | 0.53959 | 539.5934 | 54.9393 | 0.010961 | 20 | 26.5948 | 231.8495
| 2080 | 2800000 | 500.0588 | -551223.3186 | 2514397.4869 | 1748.0852 |  | 1626.0705 | 0.21397 | 0.99902 | 39.4501 | -4.3861 |  | 2080 | 2800000 | 500.0588 | -551223.3186 | 2514397.4869 | 1748.0852 | 5642.2686 | 0.56423 | 2800000 | 30.6633 | 102.913 | 72.2497 | 197372.4545 | 0.55082 | 550.8234 | 57.1431 | 0.010538 | 21 | 26.5004 | 222.0871
| 2160 | 2900000 | 499.9806 | -551210.5005 | 2514397.4869 | 1891.2054 |  | 1638.8886 | 0.2222 | 0.99902 | 52.2681 | -4.3398 |  | 2160 | 2900000 | 499.9806 | -551210.5005 | 2514397.4869 | 1891.2054 | 6209.7032 | 0.62097 | 2900000 | 30.7186 | 102.798 | 72.0794 | 195980.06 | 0.61053 | 610.5259 | 54.6385 | 0.011022 | 22 | 34.6369 | 216.2004
| 2240 | 3000000 | 499.9591 | -551199.7294 | 2514397.4869 | 2097.9585 |  | 1649.6597 | 0.23043 | 0.99902 | 63.0393 | -4.3654 |  | 2240 | 3000000 | 499.9591 | -551199.7294 | 2514397.4869 | 2097.9585 | 6860.449 | 0.68604 | 3000000 | 30.4935 | 102.768 | 72.2745 | 197575.771 | 0.66906 | 669.0584 | 53.1161 | 0.011337 | 23 | 36.5805 | 201.5111
| 2320 | 3100000 | 500.0069 | -551180.2295 | 2514397.4869 | 2265.6169 |  | 1669.1596 | 0.23866 | 0.99902 | 82.5391 | -4.2563 |  | 2320 | 3100000 | 500.0069 | -551180.2295 | 2514397.4869 | 2265.6169 | 7413.1387 | 0.74131 | 3100000 | 30.7317 | 101.11 | 70.3783 | 182429.3515 | 0.78298 | 782.9834 | 47.353 | 0.012717 | 24 | 33.7002 | 195.3758
| 2400 | 3200000 | 499.9615 | -551167.6969 | 2514397.4869 | 2512.1907 |  | 1681.6922 | 0.24689 | 0.99902 | 95.0718 | -4.3433 |  | 2400 | 3200000 | 499.9615 | -551167.6969 | 2514397.4869 | 2512.1907 | 8104.9527 | 0.8105 | 3200000 | 30.4173 | 102.628 | 72.2107 | 197053.0053 | 0.79252 | 792.5243 | 49.4439 | 0.012179 | 25 | 35.3732 | 191.3328
| 2480 | 3300000 | 499.8653 | -551153.9325 | 2514397.4869 | 2739.6417 |  | 1695.4566 | 0.25512 | 0.99902 | 108.8362 | -4.3279 |  | 2480 | 3300000 | 499.8653 | -551153.9325 | 2514397.4869 | 2739.6417 | 8849.2041 | 0.88492 | 3300000 | 30.5692 | 102.417 | 71.8478 | 194096.9992 | 0.87848 | 878.4773 | 47.1311 | 0.012777 | 26 | 45.3951 | 188.7336
| 2560 | 3400000 | 500.0275 | -551129.9249 | 2514397.4869 | 2961.6276 |  | 1719.4642 | 0.26335 | 0.99902 | 132.8438 | -4.1999 |  | 2560 | 3400000 | 500.0275 | -551129.9249 | 2514397.4869 | 2961.6276 | 9554.8543 | 0.95549 | 3400000 | 30.1222 | 102.911 | 72.7888 | 201823.6595 | 0.91221 | 912.2149 | 47.4759 | 0.012684 | 27 | 45.043 | 187.4148
| 2640 | 3500000 | 499.9891 | -551107.981 | 2514397.4869 | 3223.3502 |  | 1741.4081 | 0.27158 | 0.99902 | 154.7876 | -4.2257 |  | 2640 | 3500000 | 499.9891 | -551107.981 | 2514397.4869 | 3223.3502 | 10484.6263 | 1.0485 | 3500000 | 30.5974 | 102.151 | 71.5536 | 191722.4032 | 1.0537 | 1053.72 | 43.733 | 0.01377 | 28 | 42.1459 | 171.1659
| 2720 | 3600000 | 500.0593 | -551088.71 | 2514397.4869 | 3483.1644 |  | 1760.6791 | 0.27981 | 0.99902 | 174.0587 | -4.2591 |  | 2720 | 3600000 | 500.0593 | -551088.71 | 2514397.4869 | 3483.1644 | 11334.6429 | 1.1335 | 3600000 | 29.4965 | 102.393 | 72.8965 | 202720.8546 | 1.0773 | 1077.3444 | 44.8818 | 0.013417 | 29 | 42.8696 | 166.7678
| 2800 | 3700000 | 499.9797 | -551067.6682 | 2514397.4869 | 3825.179 |  | 1781.721 | 0.28804 | 0.99902 | 195.1005 | -4.237 |  | 2800 | 3700000 | 499.9797 | -551067.6682 | 2514397.4869 | 3825.179 | 12473.9113 | 1.2474 | 3700000 | 29.8737 | 102.267 | 72.3933 | 198551.6589 | 1.2105 | 1210.5264 | 42.7028 | 0.014102 | 30 | 54.321 | 166.0571
| 2880 | 3800000 | 500.0344 | -551040.8081 | 2514397.4869 | 4170.1542 |  | 1808.581 | 0.29627 | 0.99902 | 221.9605 | -4.1642 |  | 2880 | 3800000 | 500.0344 | -551040.8081 | 2514397.4869 | 4170.1542 | 13578.953 | 1.3579 | 3800000 | 29.3851 | 102.348 | 72.9629 | 203275.3228 | 1.2871 | 1287.1429 | 42.5043 | 0.014168 | 31 | 54.9017 | 163.5452
| 2960 | 3900000 | 499.9011 | -551015.543 | 2514397.4869 | 4553.2219 |  | 1833.8461 | 0.3045 | 0.99902 | 247.2257 | -4.1842 |  | 2960 | 3900000 | 499.9011 | -551015.543 | 2514397.4869 | 4553.2219 | 14759.828 | 1.476 | 3900000 | 29.8762 | 102.321 | 72.4448 | 198975.7045 | 1.4293 | 1429.3099 | 40.4808 | 0.014876 | 32 | 51.7918 | 154.2221
| 3040 | 4000000 | 500.1012 | -550981.8435 | 2514397.4869 | 4976.6869 |  | 1867.5456 | 0.31273 | 0.99902 | 280.9252 | -4.0788 |  | 3040 | 4000000 | 500.1012 | -550981.8435 | 2514397.4869 | 4976.6869 | 16111.2972 | 1.6111 | 4000000 | 29.6302 | 101.97 | 72.3398 | 198111.784 | 1.567 | 1566.9868 | 39.2444 | 0.015345 | 33 | 71.0196 | 151.6088
| 3120 | 4100000 | 500.0236 | -550950.425 | 2514397.4869 | 5356.9478 |  | 1898.9641 | 0.32095 | 0.99902 | 312.3437 | -4.1073 |  | 3120 | 4100000 | 500.0236 | -550950.425 | 2514397.4869 | 5356.9478 | 17435.7709 | 1.7436 | 4100000 | 29.7366 | 102.16 | 72.4234 | 198799.4259 | 1.6899 | 1689.9396 | 38.3708 | 0.015694 | 34 | 55.3829 | 150.5906
| 3200 | 4200000 | 500.0477 | -550914.873 | 2514397.4869 | 5890.3412 |  | 1934.5161 | 0.32918 | 0.99902 | 347.8956 | -4.0556 |  | 3200 | 4200000 | 500.0477 | -550914.873 | 2514397.4869 | 5890.3412 | 19059.4538 | 1.9059 | 4200000 | 29.9372 | 102.074 | 72.1368 | 196448.6356 | 1.8694 | 1869.4187 | 36.9692 | 0.016289 | 35 | 72.4317 | 145.7529
| 3280 | 4300000 | 499.9608 | -550879.0664 | 2514397.4869 | 6344.1124 |  | 1970.3227 | 0.33741 | 0.99902 | 383.7023 | -4.0524 |  | 3280 | 4300000 | 499.9608 | -550879.0664 | 2514397.4869 | 6344.1124 | 20567.8419 | 2.0568 | 4300000 | 29.622 | 102.041 | 72.419 | 198763.1946 | 1.9939 | 1993.8749 | 36.4924 | 0.016502 | 36 | 60.9427 | 140.3218
| 3360 | 4400000 | 500.0586 | -550832.3803 | 2514397.4869 | 6939.0531 |  | 2017.0089 | 0.34564 | 0.99902 | 430.3884 | -3.9164 |  | 3360 | 4400000 | 500.0586 | -550832.3803 | 2514397.4869 | 6939.0531 | 22462.5761 | 2.2463 | 4400000 | 29.1552 | 102.386 | 73.2308 | 205522.67 | 2.1059 | 2105.9351 | 36.835 | 0.016349 | 37 | 86.5278 | 138.7732
| 3440 | 4500000 | 500.0131 | -550787.4378 | 2514397.4869 | 7517.7543 |  | 2061.9513 | 0.35387 | 0.99902 | 475.3309 | -3.9382 |  | 3440 | 4500000 | 500.0131 | -550787.4378 | 2514397.4869 | 7517.7543 | 24399.0188 | 2.4399 | 4500000 | 29.5234 | 102.323 | 72.7996 | 201913.5093 | 2.3284 | 2328.3707 | 35.3466 | 0.017037 | 38 | 81.255 | 138.7349
| 3507 | 4600000 | 500.0717 | -550740.7455 | 2514397.4869 | 8030.4378 |  | 2108.6436 | 0.36077 | 0.99902 | 522.0231 | -3.8031 |  | 3507 | 4600000 | 500.0717 | -550740.7455 | 2514397.4869 | 8030.4378 | 26039.6677 | 2.604 | 4600000 | 29.5555 | 102.301 | 72.7455 | 201463.6961 | 2.4905 | 2490.4842 | 34.5941 | 0.017408 | 39 | 64.6573 | 136.8513
[31 empty] | 40 | 95.1348 | 130.4612
[31 empty] | 41 | 74.3845 | 128.6274
[31 empty] | 42 | 79.3516 | 124.1778
[31 empty] | 43 | 109.5133 | 123.6847
[31 empty] | 44 | 126.8333 | 120.2911
[31 empty] | 45 | 87.3874 | 120.2297
[8 empty] | void surf area | surf E (eV/ang2) | surf E (J/m2) | [20 empty] | 46 | 122.9627 | 114.837
| 128000 atoms |  |  |  | lattice units |  |  | 23100.3223 | 0.097767 | 1.5662 | [16 empty] | adjusted pressure |  |  |  | 47 | 96.3672 | 113.6247
|  |  | NVT | void radius | 12.5 | [16 empty] | Timestep | x1 | x2 | diff | 325092.7532 | V0 |  |  |  | 48 | 105.2203 | 111.3522
| 16361 | step | T | E | V | P |  | Ef | Xe/vac | V/V0 | Ebub-Evoid | Ebind | [9 empty] | 0 | 25.725 | 111.475 | 85.75 | 329974.8072 |  |  |  |  | 49 | 135.1415 | 109.4649
| 0 | 100000 | 499.9336 | -598286.4397 | 2516856.9456 | 0.01314 | [15 empty] | 100000 | 26.2253 | 111.099 | 84.8737 | 319961.5586 |  |  |  |  | 50 | 148.0903 | 109.3273
| 0 | 200000 | 500.0025 | -519554.8219 | 2512767.4333 | 0.04693 |  | 2258.4582 | 0 | 0.99838 | 0 |  |  | # Xe | step | T | E | V | P | bub press | bub press Gpa | 200000 | 26.9054 | 110.848 | 83.9426 | 309546.3218 | P (Gpa) | P (Mpa) | cm^3/mol | at/ang^3 | 51 | 113.1761 | 105.4833
0.00125 | 125 | 300000 | 500.0052 | -519565.4358 | 2512767.4333 | 11.1679 |  | 2247.8443 | 0.0076401 | 0.99838 | -10.6139 | -4.5849 |  | 125 | 300000 | 500.0052 | -519565.4358 | 2512767.4333 | 11.1679 | 18.9635 | 0.0018963 | 300000 | 25.7623 | 110.014 | 84.2517 | 312978.4358 | 0.0019697 | 1.9697 | 1507.8049 | 0.00039939 | 52 | 123.3978 | 104.93
| 250 | 400000 | 500.0429 | -519569.8058 | 2512767.4333 | 1.5888 |  | 2243.4743 | 0.01528 | 0.99838 | -14.9839 | -4.535 |  | 250 | 400000 | 500.0429 | -519569.8058 | 2512767.4333 | 1.5888 | 50.4768 | 0.0050477 | 400000 | 25.1655 | 110.035 | 84.8695 | 319914.0607 | 0.0051294 | 5.1294 | 770.609 | 0.00078146 | 53 | 158.634 | 103.9893
| 375 | 500000 | 500.1038 | -519568.0824 | 2512767.4333 | 2.5672 |  | 2245.1977 | 0.02292 | 0.99838 | -13.2605 | -4.4862 |  | 375 | 500000 | 500.1038 | -519568.0824 | 2512767.4333 | 2.5672 | 71.4858 | 0.0071486 | 500000 | 25.0701 | 110.228 | 85.1579 | 323186.5118 | 0.0071907 | 7.1907 | 518.9944 | 0.0011603 | 54 | 177.1239 | 103.5513
| 500 | 600000 | 499.9114 | -519579.0627 | 2512767.4333 | -4.1338 |  | 2234.2173 | 0.03056 | 0.99838 | -24.2409 | -4.5878 |  | 500 | 600000 | 499.9114 | -519579.0627 | 2512767.4333 | -4.1338 | 121.2515 | 0.012125 | 600000 | 24.7376 | 109.84 | 85.1024 | 322555.032 | 0.012221 | 12.2205 | 388.4853 | 0.0015501 | 55 | 181.9705 | 97.7132
| 625 | 700000 | 499.9308 | -519581.4185 | 2512767.4333 | 3.7259 |  | 2231.8615 | 0.038201 | 0.99838 | -26.5967 | -4.5188 |  | 625 | 700000 | 499.9308 | -519581.4185 | 2512767.4333 | 3.7259 | 165.2035 | 0.01652 | 700000 | 24.5874 | 109.638 | 85.0506 | 321966.3935 | 0.016681 | 16.6808 | 310.2211 | 0.0019412 | 56 | 142.2187 | 96.6012
| 750 | 800000 | 499.942 | -519591.1131 | 2512767.4333 | 12.27 |  | 2222.167 | 0.045841 | 0.99838 | -36.2912 | -4.5776 |  | 750 | 800000 | 499.942 | -519591.1131 | 2512767.4333 | 12.27 | 226.1031 | 0.02261 | 800000 | 24.881 | 109.593 | 84.712 | 318136.2837 | 0.023105 | 23.1047 | 255.4422 | 0.0023575 | 57 | 139.3551 | 96.2568
| 875 | 900000 | 499.9722 | -519584.5934 | 2512767.4333 | 46.1097 |  | 2228.6867 | 0.053481 | 0.99838 | -29.7715 | -4.4478 |  | 875 | 900000 | 499.9722 | -519584.5934 | 2512767.4333 | 46.1097 | 263.048 | 0.026305 | 900000 | 24.2584 | 109.373 | 85.1146 | 322693.7732 | 0.0265 | 26.5004 | 222.0871 | 0.0027115 | 58 | 155.2759 | 92.4453
| 1000 | 1000000 | 500.0322 | -519591.6516 | 2512767.4333 | 58.8851 |  | 2221.6284 | 0.061121 | 0.99838 | -36.8298 | -4.5565 |  | 1000 | 1000000 | 500.0322 | -519591.6516 | 2512767.4333 | 58.8851 | 345.7134 | 0.034571 | 1000000 | 24.4327 | 109.108 | 84.6753 | 317722.9818 | 0.035373 | 35.3732 | 191.3328 | 0.0031474 | 59 | 163.9887 | 91.8518
| 1125 | 1100000 | 500.0157 | -519595.1024 | 2512767.4333 | 110.575 |  | 2218.1776 | 0.068761 | 0.99838 | -40.2806 | -4.5276 |  | 1125 | 1100000 | 500.0157 | -519595.1024 | 2512767.4333 | 110.575 | 414.5498 | 0.041455 | 1100000 | 24.1858 | 109.042 | 84.8562 | 319763.682 | 0.042146 | 42.1459 | 171.1659 | 0.0035182 | 60 | 211.6009 | 91.704
| 1250 | 1200000 | 499.9401 | -519597.4259 | 2512767.4333 | 182.4648 |  | 2215.8542 | 0.076401 | 0.99838 | -42.604 | -4.5186 |  | 1250 | 1200000 | 499.9401 | -519597.4259 | 2512767.4333 | 182.4648 | 509.999 | 0.051 | 1200000 | 24.2391 | 109.127 | 84.8879 | 320122.1813 | 0.051792 | 51.7918 | 154.2221 | 0.0039048 | 61 | 221.6477 | 91.4596
| 1375 | 1300000 | 500.0066 | -519598.3928 | 2512767.4333 | 237.7237 |  | 2214.8872 | 0.084041 | 0.99838 | -43.5709 | -4.5077 |  | 1375 | 1300000 | 500.0066 | -519598.3928 | 2512767.4333 | 237.7237 | 600.6224 | 0.060062 | 1300000 | 23.9129 | 108.825 | 84.9121 | 320396.0424 | 0.060943 | 60.9427 | 140.3218 | 0.0042916 | 62 | 223.3743 | 90.7623
| 1500 | 1400000 | 500.0691 | -519603.0165 | 2512767.4333 | 303.1626 |  | 2210.2635 | 0.091681 | 0.99838 | -48.1947 | -4.537 |  | 1500 | 1400000 | 500.0691 | -519603.0165 | 2512767.4333 | 303.1626 | 733.0932 | 0.073309 | 1400000 | 23.8531 | 108.765 | 84.9119 | 320393.7784 | 0.074384 | 74.3845 | 128.6274 | 0.0046817 | 63 | 249.0232 | 87.5152
| 1625 | 1500000 | 499.9463 | -519605.7146 | 2512767.4333 | 383.3688 |  | 2207.5654 | 0.099322 | 0.99838 | -50.8928 | -4.5216 |  | 1625 | 1500000 | 499.9463 | -519605.7146 | 2512767.4333 | 383.3688 | 872.0993 | 0.08721 | 1500000 | 23.4148 | 108.682 | 85.2672 | 324432.5375 | 0.087387 | 87.3874 | 120.2297 | 0.0050087 | 64 | 190.1877 | 85.1471
| 1750 | 1600000 | 500.028 | -519607.8704 | 2512767.4333 | 445.3795 |  | 2205.4096 | 0.10696 | 0.99838 | -53.0486 | -4.5172 |  | 1750 | 1600000 | 500.028 | -519607.8704 | 2512767.4333 | 445.3795 | 1047.3418 | 0.10473 | 1600000 | 23.4436 | 108.637 | 85.1934 | 323590.8632 | 0.10522 | 105.2203 | 111.3522 | 0.0054081 | 65 | 191.1832 | 83.8099
| 1875 | 1700000 | 499.9689 | -519610.0863 | 2512767.4333 | 511.7204 |  | 2203.1937 | 0.1146 | 0.99838 | -55.2644 | -4.5177 |  | 1875 | 1700000 | 499.9689 | -519610.0863 | 2512767.4333 | 511.7204 | 1240.1101 | 0.12401 | 1700000 | 23.4019 | 108.868 | 85.4661 | 326708.2171 | 0.1234 | 123.3978 | 104.93 | 0.0057391 | 66 | 272.1606 | 83.1701
| 2000 | 1800000 | 500.0195 | -519601.0579 | 2512767.4333 | 625.0124 |  | 2212.2222 | 0.12224 | 0.99838 | -46.236 | -4.4278 |  | 2000 | 1800000 | 500.0195 | -519601.0579 | 2512767.4333 | 625.0124 | 1403.5281 | 0.14035 | 1800000 | 23.3358 | 108.286 | 84.9502 | 320827.5204 | 0.14222 | 142.2187 | 96.6012 | 0.0062339 | 67 | 287.9692 | 82.9506
| 2125 | 1900000 | 500.0286 | -519601.8449 | 2512767.4333 | 705.2902 |  | 2211.4351 | 0.12988 | 0.99838 | -47.0231 | -4.5063 |  | 2125 | 1900000 | 500.0286 | -519601.8449 | 2512767.4333 | 705.2902 | 1634.9791 | 0.1635 | 1900000 | 22.9842 | 108.224 | 85.2398 | 324119.8758 | 0.16399 | 163.9887 | 91.8518 | 0.0065562 | 68 | 215.7233 | 81.4596
| 2250 | 2000000 | 500.0407 | -519593.5785 | 2512767.4333 | 824.4726 |  | 2219.7015 | 0.13752 | 0.99838 | -38.7567 | -4.4339 |  | 2250 | 2000000 | 500.0407 | -519593.5785 | 2512767.4333 | 824.4726 | 1861.1731 | 0.18612 | 2000000 | 23.1821 | 107.894 | 84.7119 | 318135.1571 | 0.19019 | 190.1877 | 85.1471 | 0.0070725 | 69 | 316.4905 | 80.6288
| 2375 | 2100000 | 499.9988 | -519593.2998 | 2512767.4333 | 978.1836 |  | 2219.9803 | 0.14516 | 0.99838 | -38.4779 | -4.4978 |  | 2375 | 2100000 | 499.9988 | -519593.2998 | 2512767.4333 | 978.1836 | 2147.1317 | 0.21471 | 2100000 | 23.0675 | 107.754 | 84.6865 | 317849.0741 | 0.21961 | 219.6064 | 80.5931 | 0.0074721 | 70 | 219.6064 | 80.5931
| 2500 | 2200000 | 500.0265 | -519583.2434 | 2512767.4333 | 1076.8213 |  | 2230.0367 | 0.1528 | 0.99838 | -28.4215 | -4.4195 |  | 2500 | 2200000 | 500.0265 | -519583.2434 | 2512767.4333 | 1076.8213 | 2431.7998 | 0.24318 | 2200000 | 22.8691 | 107.693 | 84.8239 | 319398.6726 | 0.24752 | 247.5153 | 76.9368 | 0.0078272 | 71 | 300.8113 | 78.4875
| 2625 | 2300000 | 499.8527 | -519578.0063 | 2512767.4333 | 1212.1327 |  | 2235.2737 | 0.16044 | 0.99838 | -23.1845 | -4.4581 |  | 2625 | 2300000 | 499.8527 | -519578.0063 | 2512767.4333 | 1212.1327 | 2706.0723 | 0.27061 | 2300000 | 22.7012 | 107.653 | 84.9518 | 320845.6487 | 0.27419 | 274.1893 | 73.605 | 0.0081815 | 72 | 247.5153 | 76.9368
| 2750 | 2400000 | 500.0068 | -519567.1463 | 2512767.4333 | 1391.888 |  | 2246.1338 | 0.16808 | 0.99838 | -12.3244 | -4.4131 |  | 2750 | 2400000 | 500.0068 | -519567.1463 | 2512767.4333 | 1391.888 | 3046.044 | 0.3046 | 2400000 | 22.0606 | 107.236 | 85.1754 | 323385.7978 | 0.30621 | 306.2122 | 70.8156 | 0.0085038 | 73 | 247.4357 | 76.2734
| 2875 | 2500000 | 499.9704 | -519556.5777 | 2512767.4333 | 1513.1963 |  | 2256.7023 | 0.17572 | 0.99838 | -1.7559 | -4.4155 |  | 2875 | 2500000 | 499.9704 | -519556.5777 | 2512767.4333 | 1513.1963 | 3383.2048 | 0.33832 | 2500000 | 22.6295 | 107.521 | 84.8915 | 320162.911 | 0.34353 | 343.5299 | 67.0616 | 0.0089798 | 74 | 334.227 | 76.0906
| 3000 | 2600000 | 499.9457 | -519545.9505 | 2512767.4333 | 1684.0233 |  | 2267.3296 | 0.18336 | 0.99838 | 8.8714 | -4.415 |  | 3000 | 2600000 | 499.9457 | -519545.9505 | 2512767.4333 | 1684.0233 | 3747.9068 | 0.37479 | 2600000 | 22.3422 | 107.328 | 84.9858 | 321231.0361 | 0.3793 | 379.2963 | 64.4818 | 0.0093391 | 75 | 368.6805 | 73.7768
| 3125 | 2700000 | 500.0319 | -519528.5501 | 2512767.4333 | 1883.9112 |  | 2284.7299 | 0.191 | 0.99838 | 26.2717 | -4.3608 |  | 3125 | 2700000 | 500.0319 | -519528.5501 | 2512767.4333 | 1883.9112 | 4126.1121 | 0.41261 | 2700000 | 22.1325 | 106.892 | 84.7595 | 318671.7432 | 0.42093 | 420.925 | 61.4093 | 0.0098063 | 76 | 274.1893 | 73.605
| 3250 | 2800000 | 499.9402 | -519513.1378 | 2512767.4333 | 2032.4817 |  | 2300.1423 | 0.19864 | 0.99838 | 41.6841 | -4.3767 |  | 3250 | 2800000 | 499.9402 | -519513.1378 | 2512767.4333 | 2032.4817 | 4542.5541 | 0.45426 | 2800000 | 22.0724 | 107.206 | 85.1336 | 322909.9247 | 0.45733 | 457.3261 | 59.8327 | 0.010065 | 77 | 371.2357 | 72.8789
| 3375 | 2900000 | 499.941 | -519498.4495 | 2512767.4333 | 2234.8043 |  | 2314.8306 | 0.20628 | 0.99838 | 56.3724 | -4.3825 |  | 3375 | 2900000 | 499.941 | -519498.4495 | 2512767.4333 | 2234.8043 | 4954.5739 | 0.49546 | 2900000 | 21.7146 | 106.833 | 85.1184 | 322736.9958 | 0.49907 | 499.0739 | 57.5858 | 0.010457 | 78 | 278.6824 | 72.6951
| 3500 | 3000000 | 500.0205 | -519480.7121 | 2512767.4333 | 2454.525 |  | 2332.5679 | 0.21392 | 0.99838 | 74.1097 | -4.3581 |  | 3500 | 3000000 | 500.0205 | -519480.7121 | 2512767.4333 | 2454.525 | 5426.1515 | 0.54262 | 3000000 | 22.1334 | 107.019 | 84.8856 | 320096.1613 | 0.55109 | 551.0852 | 55.0748 | 0.010934 | 79 | 408.0766 | 71.6572
| 3625 | 3100000 | 500.0317 | -519460.5494 | 2512767.4333 | 2697.587 |  | 2352.7306 | 0.22156 | 0.99838 | 94.2724 | -4.3387 |  | 3625 | 3100000 | 500.0317 | -519460.5494 | 2512767.4333 | 2697.587 | 5948.1336 | 0.59481 | 3100000 | 21.3295 | 106.575 | 85.2455 | 324184.902 | 0.59648 | 596.4791 | 53.8549 | 0.011182 | 80 | 306.2122 | 70.8156
| 3750 | 3200000 | 500.0564 | -519440.964 | 2512767.4333 | 2946.9511 |  | 2372.3161 | 0.2292 | 0.99838 | 113.8579 | -4.3433 |  | 3750 | 3200000 | 500.0564 | -519440.964 | 2512767.4333 | 2946.9511 | 6467.1891 | 0.64672 | 3200000 | 21.1099 | 106.14 | 85.0301 | 321733.6361 | 0.65347 | 653.4711 | 51.6661 | 0.011656 | 81 | 453.2546 | 68.8353
| 3875 | 3300000 | 499.9954 | -519415.7291 | 2512767.4333 | 3182.1077 |  | 2397.5509 | 0.23684 | 0.99838 | 139.0927 | -4.2981 |  | 3875 | 3300000 | 499.9954 | -519415.7291 | 2512767.4333 | 3182.1077 | 6955.571 | 0.69556 | 3300000 | 20.7315 | 106.578 | 85.8465 | 331090.0871 | 0.68296 | 682.9578 | 51.4535 | 0.011704 | 82 | 413.2247 | 68.6054
| 4000 | 3400000 | 500.0191 | -519390.5149 | 2512767.4333 | 3448.3066 |  | 2422.7651 | 0.24448 | 0.99838 | 164.3069 | -4.2983 |  | 4000 | 3400000 | 500.0191 | -519390.5149 | 2512767.4333 | 3448.3066 | 7554.5477 | 0.75545 | 3400000 | 21.2167 | 106.422 | 85.2053 | 323726.4817 | 0.75864 | 758.6431 | 48.737 | 0.012356 | 83 | 323.7361 | 68.4902
| 4125 | 3500000 | 499.9818 | -519367.4982 | 2512767.4333 | 3744.8379 |  | 2445.7818 | 0.25212 | 0.99838 | 187.3236 | -4.3159 |  | 4125 | 3500000 | 499.9818 | -519367.4982 | 2512767.4333 | 3744.8379 | 8197.0031 | 0.8197 | 3500000 | 20.9258 | 106.376 | 85.4502 | 326525.9099 | 0.8161 | 816.1026 | 47.6688 | 0.012633 | 84 | 343.5299 | 67.0616
| 4250 | 3600000 | 499.9315 | -519340.7783 | 2512767.4333 | 4071.7461 |  | 2472.5017 | 0.25976 | 0.99838 | 214.0435 | -4.2862 |  | 4250 | 3600000 | 499.9315 | -519340.7783 | 2512767.4333 | 4071.7461 | 8936.769 | 0.89368 | 3600000 | 20.6169 | 106.038 | 85.4211 | 326192.429 | 0.89066 | 890.6641 | 46.2195 | 0.013029 | 85 | 497.6809 | 65.9756
| 4375 | 3700000 | 499.96 | -519309.5841 | 2512767.4333 | 4408.9839 |  | 2503.6959 | 0.2674 | 0.99838 | 245.2378 | -4.2504 |  | 4375 | 3700000 | 499.96 | -519309.5841 | 2512767.4333 | 4408.9839 | 9649.7992 | 0.96498 | 3700000 | 20.589 | 105.871 | 85.282 | 324601.504 | 0.96644 | 966.4403 | 44.68 | 0.013478 | 86 | 455.6299 | 65.7125
| 4500 | 3800000 | 500.0501 | -519276.1126 | 2512767.4333 | 4741.226 |  | 2537.1674 | 0.27504 | 0.99838 | 278.7092 | -4.2322 |  | 4500 | 3800000 | 500.0501 | -519276.1126 | 2512767.4333 | 4741.226 | 10371.6569 | 1.0372 | 3800000 | 20.0113 | 105.448 | 85.4367 | 326371.174 | 1.0331 | 1033.103 | 43.6757 | 0.013788 | 87 | 357.9192 | 65.145
| 4625 | 3900000 | 500.0668 | -519243.4872 | 2512767.4333 | 5124.9478 |  | 2569.7929 | 0.28268 | 0.99838 | 311.3347 | -4.239 |  | 4625 | 3900000 | 500.0668 | -519243.4872 | 2512767.4333 | 5124.9478 | 11236.4494 | 1.1236 | 3900000 | 20.2103 | 105.827 | 85.6167 | 328438.3419 | 1.1122 | 1112.1991 | 42.7644 | 0.014082 | 88 | 379.2963 | 64.4818
| 4750 | 4000000 | 499.9149 | -519212.187 | 2512767.4333 | 5588.5213 |  | 2601.093 | 0.29032 | 0.99838 | 342.6348 | -4.2496 |  | 4750 | 4000000 | 499.9149 | -519212.187 | 2512767.4333 | 5588.5213 | 12258.2528 | 1.2258 | 4000000 | 19.7421 | 105.562 | 85.8199 | 330782.4123 | 1.2047 | 1204.7403 | 41.9362 | 0.01436 | 89 | 501.3793 | 62.8456
| 4875 | 4100000 | 500.0159 | -519168.5162 | 2512767.4333 | 6007.4474 |  | 2644.7638 | 0.29796 | 0.99838 | 386.3056 | -4.1506 |  | 4875 | 4100000 | 500.0159 | -519168.5162 | 2512767.4333 | 6007.4474 | 13264.5312 | 1.3265 | 4100000 | 19.7354 | 105.652 | 85.9166 | 331901.8281 | 1.2992 | 1299.2405 | 40.9992 | 0.014688 | 90 | 599.5769 | 61.8033
| 5000 | 4200000 | 499.9522 | -519125.5772 | 2512767.4333 | 6511.5364 |  | 2687.7028 | 0.3056 | 0.99838 | 429.2447 | -4.1565 |  | 5000 | 4200000 | 499.9522 | -519125.5772 | 2512767.4333 | 6511.5364 | 14365.6711 | 1.4366 | 4200000 | 19.9808 | 105.352 | 85.3712 | 325621.1125 | 1.4342 | 1434.2361 | 39.2178 | 0.015355 | 91 | 404.454 | 61.7747
| 5125 | 4300000 | 500.0457 | -519075.7484 | 2512767.4333 | 7052.7485 |  | 2737.5317 | 0.31324 | 0.99838 | 479.0735 | -4.1014 |  | 5125 | 4300000 | 500.0457 | -519075.7484 | 2512767.4333 | 7052.7485 | 15503.0978 | 1.5503 | 4300000 | 19.5015 | 105.298 | 85.7965 | 330511.9087 | 1.5249 | 1524.8905 | 38.836 | 0.015506 | 92 | 579.9434 | 61.7123
| 5250 | 4400000 | 499.9598 | -519033.2702 | 2512767.4333 | 7627.7002 |  | 2780.0098 | 0.32089 | 0.99838 | 521.5516 | -4.1602 |  | 5250 | 4400000 | 499.9598 | -519033.2702 | 2512767.4333 | 7627.7002 | 16821.2377 | 1.6821 | 4400000 | 19.5334 | 105.442 | 85.9086 | 331809.123 | 1.6481 | 1648.0748 | 38.0601 | 0.015822 | 93 | 543.8195 | 61.4636
| 5375 | 4500000 | 499.9413 | -518976.9863 | 2512767.4333 | 8238.3216 |  | 2836.2937 | 0.32853 | 0.99838 | 577.8355 | -4.0497 |  | 5375 | 4500000 | 499.9413 | -518976.9863 | 2512767.4333 | 8238.3216 | 18266.9614 | 1.8267 | 4500000 | 19.2968 | 105.493 | 86.1962 | 335152.7276 | 1.7719 | 1771.8659 | 37.5496 | 0.016037 | 94 | 420.925 | 61.4093
| 5500 | 4600000 | 499.9674 | -518915.6595 | 2512767.4333 | 8895.4984 |  | 2897.6206 | 0.33617 | 0.99838 | 639.1624 | -4.0094 |  | 5500 | 4600000 | 499.9674 | -518915.6595 | 2512767.4333 | 8895.4984 | 19773.2948 | 1.9773 | 4600000 | 19.2495 | 105.312 | 86.0625 | 333595.5667 | 1.9269 | 1926.9305 | 36.5257 | 0.016487 | 95 | 457.3261 | 59.8327
| 5622 | 4700000 | 499.9916 | -518851.0523 | 2512767.4333 | 9644.04 |  | 2962.2278 | 0.34362 | 0.99838 | 703.7696 | -3.9704 |  | 5622 | 4700000 | 499.9916 | -518851.0523 | 2512767.4333 | 9644.04 | 21419.5454 | 2.142 | 4700000 | 19.0576 | 105.101 | 86.0434 | 333373.5097 | 2.0887 | 2088.7499 | 35.7093 | 0.016864 | 96 | 602.9552 | 59.3267
| 5733 | 4800000 | 500.0222 | -518787.9864 | 2512767.4333 | 10350.8617 |  | 3025.2936 | 0.35041 | 0.99838 | 766.8354 | -3.9318 |  | 5733 | 4800000 | 500.0222 | -518787.9864 | 2512767.4333 | 10350.8617 | 23032.5474 | 2.3033 | 4800000 | 18.8458 | 105.217 | 86.3712 | 337198.2082 | 2.2206 | 2220.5676 | 35.4196 | 0.017002 | 97 | 449.6854 | 59.2267
[31 empty] | 98 | 675.4014 | 58.9867
[8 empty] | void surf area | surf E (eV/ang2) | surf E (J/m2) | [20 empty] | 99 | 641.0962 | 58.1335
| 128000 atoms |  |  |  | lattice units |  |  | 10681.589 | 0.095473 | 1.5295 | [16 empty] | adjusted pressure |  |  |  | 100 | 487.2896 | 57.7518
|  |  | NVT | void radius | 8.5 | [16 empty] | Timestep | x1 | x2 | diff | 102219.5646 | V0 |  |  |  | 101 | 499.0739 | 57.5858
| 5065 | step | T | E | V | P |  | Ef | Xe/vac | V/V0 | Ebub-Evoid | Ebind | [9 empty] | 0 | 39.445 | 97.755 | 58.31 | 103754.6386 |  |  |  |  | 102 | 550.8234 | 57.1431
| 0 | 100000 | 499.9336 | -598286.4397 | 2516856.9456 | 0.01314 | [15 empty] | 100000 | 39.6671 | 97.4555 | 57.7884 | 100995.1244 |  |  |  |  | 103 | 741.5517 | 56.5723
| 0 | 200000 | 500.0144 | -573592.2563 | 2515289.2776 | -0.01431 |  | 1019.8021 | 0 | 0.99938 | 0 |  |  | # Xe | step | T | E | V | P | bub press | bub press Gpa | 200000 | 37.8201 | 97.0782 | 59.2581 | 108898.4166 | P (Gpa) | P (Mpa) | cm^3/mol | at/ang^3 | 104 | 793.9897 | 55.7269
0.0004 | 40 | 300000 | 499.9923 | -573595.7377 | 2515289.2776 | 31.0388 |  | 1016.3206 | 0.0078973 | 0.99938 | -3.4815 | -4.587 |  | 40 | 300000 | 499.9923 | -573595.7377 | 2515289.2776 | 31.0388 | 26.7501 | 0.002675 | 300000 | 37.0781 | 96.3878 | 59.3097 | 109183.1399 | 0.0025044 | 2.5044 | 1643.7522 | 0.00036636 | 105 | 551.0852 | 55.0748
| 80 | 400000 | 500.0524 | -573598.9704 | 2515289.2776 | 27.8353 |  | 1013.0879 | 0.015795 | 0.99938 | -6.7142 | -4.5808 |  | 80 | 400000 | 500.0524 | -573598.9704 | 2515289.2776 | 27.8353 | 73.4574 | 0.0073457 | 400000 | 37.1517 | 96.1905 | 59.0388 | 107693.8647 | 0.0069723 | 6.9723 | 810.6656 | 0.00074285 | 106 | 721.1115 | 55.0404
| 120 | 500000 | 500.0305 | -573603.2527 | 2515289.2776 | 70.8965 |  | 1008.8056 | 0.023692 | 0.99938 | -10.9964 | -4.6071 |  | 120 | 500000 | 500.0305 | -573603.2527 | 2515289.2776 | 70.8965 | 114.7272 | 0.011473 | 500000 | 37.5206 | 96.9201 | 59.3995 | 109679.8292 | 0.010692 | 10.6924 | 550.4099 | 0.0010941 | 107 | 539.5934 | 54.9393
| 160 | 600000 | 499.9307 | -573607.3405 | 2515289.2776 | 45.8998 |  | 1004.7178 | 0.031589 | 0.99938 | -15.0843 | -4.6022 |  | 160 | 600000 | 499.9307 | -573607.3405 | 2515289.2776 | 45.8998 | 144.6563 | 0.014466 | 600000 | 36.813 | 95.8128 | 58.9998 | 107480.5836 | 0.013758 | 13.7576 | 404.53 | 0.0014886 | 108 | 610.5259 | 54.6385
| 200 | 700000 | 499.9788 | -573606.6502 | 2515289.2776 | 76.3883 |  | 1005.4082 | 0.039487 | 0.99938 | -14.3939 | -4.4827 |  | 200 | 700000 | 499.9788 | -573606.6502 | 2515289.2776 | 76.3883 | 189.7579 | 0.018976 | 700000 | 36.718 | 95.8115 | 59.0935 | 107993.4803 | 0.017961 | 17.9612 | 325.1684 | 0.001852 | 109 | 801.3717 | 53.9612
| 240 | 800000 | 500.0306 | -573607.194 | 2515289.2776 | 88.3453 |  | 1004.8644 | 0.047384 | 0.99938 | -14.9377 | -4.5136 |  | 240 | 800000 | 500.0306 | -573607.194 | 2515289.2776 | 88.3453 | 252.2216 | 0.025222 | 800000 | 36.1377 | 95.4475 | 59.3098 | 109183.6922 | 0.023613 | 23.6134 | 273.9601 | 0.0021981 | 110 | 865.2446 | 53.9319
| 280 | 900000 | 499.9395 | -573609.8849 | 2515289.2776 | 65.2542 |  | 1002.1734 | 0.055281 | 0.99938 | -17.6287 | -4.5673 |  | 280 | 900000 | 499.9395 | -573609.8849 | 2515289.2776 | 65.2542 | 323.8873 | 0.032389 | 900000 | 36.032 | 95.7372 | 59.7052 | 111381.9636 | 0.029724 | 29.7244 | 239.5508 | 0.0025139 | 111 | 596.4791 | 53.8549
| 320 | 1000000 | 499.9369 | -573610.03 | 2515289.2776 | 99.9996 |  | 1002.0284 | 0.063179 | 0.99938 | -17.7737 | -4.5036 |  | 320 | 1000000 | 499.9369 | -573610.03 | 2515289.2776 | 99.9996 | 383.1983 | 0.03832 | 1000000 | 36.5615 | 95.4879 | 58.9264 | 107079.9417 | 0.03658 | 36.5805 | 201.5111 | 0.0029884 | 112 | 770.616 | 53.4985
| 360 | 1100000 | 499.943 | -573612.9033 | 2515289.2776 | 111.967 |  | 999.1551 | 0.071076 | 0.99938 | -20.647 | -4.5718 |  | 360 | 1100000 | 499.943 | -573612.9033 | 2515289.2776 | 111.967 | 493.6954 | 0.04937 | 1100000 | 36.025 | 95.8472 | 59.8222 | 112038.0494 | 0.045043 | 45.043 | 187.4148 | 0.0032132 | 113 | 669.0584 | 53.1161
| 400 | 1200000 | 500.012 | -573611.2013 | 2515289.2776 | 160.5521 |  | 1000.857 | 0.078973 | 0.99938 | -18.9451 | -4.4575 |  | 400 | 1200000 | 500.012 | -573611.2013 | 2515289.2776 | 160.5521 | 583.4571 | 0.058346 | 1200000 | 36.2612 | 95.4709 | 59.2097 | 108631.801 | 0.054902 | 54.9017 | 163.5452 | 0.0036822 | 114 | 932.9838 | 53.0775
| 440 | 1300000 | 499.9018 | -573616.1524 | 2515289.2776 | 167.0922 |  | 995.906 | 0.086871 | 0.99938 | -23.8961 | -4.6238 |  | 440 | 1300000 | 499.9018 | -573616.1524 | 2515289.2776 | 167.0922 | 754.6115 | 0.075461 | 1300000 | 36.7524 | 95.5713 | 58.8189 | 106494.9693 | 0.072432 | 72.4317 | 145.7529 | 0.0041317 | 115 | 653.4711 | 51.6661
| 480 | 1400000 | 499.9151 | -573614.2701 | 2515289.2776 | 183.7323 |  | 997.7883 | 0.094768 | 0.99938 | -22.0138 | -4.4529 |  | 480 | 1400000 | 499.9151 | -573614.2701 | 2515289.2776 | 183.7323 | 879.0267 | 0.087903 | 1400000 | 35.6864 | 95.2484 | 59.562 | 110582.4517 | 0.081255 | 81.255 | 138.7349 | 0.0043407 | 116 | 682.9578 | 51.4535
| 520 | 1500000 | 499.9328 | -573616.684 | 2515289.2776 | 225.9731 |  | 995.3743 | 0.10267 | 0.99938 | -24.4278 | -4.5603 |  | 520 | 1500000 | 499.9328 | -573616.684 | 2515289.2776 | 225.9731 | 1048.4541 | 0.10485 | 1500000 | 35.4362 | 95.3677 | 59.9315 | 112653.2798 | 0.095135 | 95.1348 | 130.4612 | 0.0046159 | 117 | 885.1068 | 51.4272
| 560 | 1600000 | 499.993 | -573616.2956 | 2515289.2776 | 282.175 |  | 995.7627 | 0.11056 | 0.99938 | -24.0394 | -4.4903 |  | 560 | 1600000 | 499.993 | -573616.2956 | 2515289.2776 | 282.175 | 1284.602 | 0.12846 | 1600000 | 35.7527 | 94.6258 | 58.8731 | 106789.6372 | 0.12296 | 122.9627 | 114.837 | 0.005244 | 118 | 1088.2079 | 51.3217
| 600 | 1700000 | 500.012 | -573613.624 | 2515289.2776 | 306.7303 |  | 998.4343 | 0.11846 | 0.99938 | -21.3677 | -4.4332 |  | 600 | 1700000 | 500.012 | -573613.624 | 2515289.2776 | 306.7303 | 1441.9163 | 0.14419 | 1700000 | 35.538 | 94.8263 | 59.2883 | 109064.9968 | 0.13514 | 135.1415 | 109.4649 | 0.0055013 | 119 | 1035.8958 | 50.7491
| 640 | 1800000 | 499.9781 | -573615.2108 | 2515289.2776 | 356.5458 |  | 996.8476 | 0.12636 | 0.99938 | -22.9545 | -4.5397 |  | 640 | 1800000 | 499.9781 | -573615.2108 | 2515289.2776 | 356.5458 | 1715.1038 | 0.17151 | 1800000 | 35.2725 | 94.8227 | 59.5502 | 110516.7413 | 0.15863 | 158.634 | 103.9893 | 0.005791 | 120 | 792.5243 | 49.4439
| 680 | 1900000 | 499.975 | -573614.6328 | 2515289.2776 | 415.0861 |  | 997.4256 | 0.13425 | 0.99938 | -22.3765 | -4.4855 |  | 680 | 1900000 | 499.975 | -573614.6328 | 2515289.2776 | 415.0861 | 1964.2113 | 0.19642 | 1900000 | 35.0088 | 94.5267 | 59.5179 | 110337.0062 | 0.18197 | 181.9705 | 97.7132 | 0.0061629 | 121 | 972.6228 | 49.0835
| 720 | 2000000 | 500.0362 | -573614.7826 | 2515289.2776 | 458.5766 |  | 997.2757 | 0.14215 | 0.99938 | -22.5263 | -4.5037 |  | 720 | 2000000 | 500.0362 | -573614.7826 | 2515289.2776 | 458.5766 | 2269.6731 | 0.22697 | 2000000 | 35.1477 | 94.5405 | 59.3928 | 109642.7192 | 0.2116 | 211.6009 | 91.704 | 0.0065668 | 122 | 758.6431 | 48.737
| 760 | 2100000 | 499.9413 | -573611.9422 | 2515289.2776 | 477.1774 |  | 1000.1162 | 0.15005 | 0.99938 | -19.6859 | -4.429 |  | 760 | 2100000 | 499.9413 | -573611.9422 | 2515289.2776 | 477.1774 | 2503.0949 | 0.25031 | 2100000 | 34.8726 | 95.1378 | 60.2652 | 114545.5453 | 0.22337 | 223.3743 | 90.7623 | 0.0066349 | 123 | 1102.5519 | 48.5356
| 800 | 2200000 | 500.0015 | -573610.8277 | 2515289.2776 | 605.5001 |  | 1001.2306 | 0.15795 | 0.99938 | -18.5715 | -4.4721 |  | 800 | 2200000 | 500.0015 | -573610.8277 | 2515289.2776 | 605.5001 | 2941.7631 | 0.29418 | 2200000 | 34.7681 | 94.3132 | 59.5451 | 110488.3491 | 0.27216 | 272.1606 | 83.1701 | 0.0072406 | 124 | 1215.3102 | 48.0232
| 840 | 2300000 | 500.0142 | -573605.5918 | 2515289.2776 | 610.4782 |  | 1006.4665 | 0.16584 | 0.99938 | -13.3356 | -4.3691 |  | 840 | 2300000 | 500.0142 | -573605.5918 | 2515289.2776 | 610.4782 | 3221.8047 | 0.32218 | 2300000 | 34.7562 | 94.1198 | 59.3636 | 109481.0838 | 0.30081 | 300.8113 | 78.4875 | 0.0076726 | 125 | 816.1026 | 47.6688
| 880 | 2400000 | 499.9615 | -573603.6985 | 2515289.2776 | 703.056 |  | 1008.3598 | 0.17374 | 0.99938 | -11.4422 | -4.4527 |  | 880 | 2400000 | 499.9615 | -573603.6985 | 2515289.2776 | 703.056 | 3635.635 | 0.36356 | 2400000 | 34.5565 | 94.2277 | 59.6712 | 111191.7877 | 0.33423 | 334.227 | 76.0906 | 0.0079143 | 126 | 912.2149 | 47.4759
| 920 | 2500000 | 500.0462 | -573597.3658 | 2515289.2776 | 769.32 |  | 1014.6925 | 0.18164 | 0.99938 | -5.1096 | -4.3417 |  | 920 | 2500000 | 500.0462 | -573597.3658 | 2515289.2776 | 769.32 | 4043.5672 | 0.40436 | 2500000 | 34.3496 | 94.0472 | 59.6976 | 111339.4349 | 0.37124 | 371.2357 | 72.8789 | 0.008263 | 127 | 1062.8627 | 47.3593
| 960 | 2600000 | 500.0071 | -573590.8646 | 2515289.2776 | 861.5622 |  | 1021.1937 | 0.18954 | 0.99938 | 1.3916 | -4.3375 |  | 960 | 2600000 | 500.0071 | -573590.8646 | 2515289.2776 | 861.5622 | 4421.2117 | 0.44212 | 2600000 | 34.661 | 94.0041 | 59.3431 | 109367.7018 | 0.41322 | 413.2247 | 68.6054 | 0.0087777 | 128 | 782.9834 | 47.353
| 1000 | 2700000 | 500.052 | -573588.4802 | 2515289.2776 | 954.8735 |  | 1023.5781 | 0.19743 | 0.99938 | 3.7761 | -4.4404 |  | 1000 | 2700000 | 500.052 | -573588.4802 | 2515289.2776 | 954.8735 | 4863.9095 | 0.48639 | 2700000 | 34.5098 | 93.8082 | 59.2984 | 109120.7453 | 0.45563 | 455.6299 | 65.7125 | 0.0091642 | 129 | 878.4773 | 47.1311
| 1040 | 2800000 | 500.029 | -573582.7687 | 2515289.2776 | 1042.7936 |  | 1029.2897 | 0.20533 | 0.99938 | 9.4876 | -4.3572 |  | 1040 | 2800000 | 500.029 | -573582.7687 | 2515289.2776 | 1042.7936 | 5323.5315 | 0.53235 | 2800000 | 34.1467 | 93.3387 | 59.192 | 108534.4077 | 0.50138 | 501.3793 | 62.8456 | 0.0095822 | 130 | 1211.6799 | 46.6991
| 1080 | 2900000 | 499.9492 | -573577.4862 | 2515289.2776 | 1136.2711 |  | 1034.5722 | 0.21323 | 0.99938 | 14.7701 | -4.3679 |  | 1080 | 2900000 | 499.9492 | -573577.4862 | 2515289.2776 | 1136.2711 | 5864.3727 | 0.58644 | 2900000 | 34.1425 | 93.6412 | 59.4987 | 110230.2591 | 0.54382 | 543.8195 | 61.4636 | 0.0097977 | 131 | 1331.2208 | 46.4478
| 1120 | 3000000 | 500.1045 | -573567.8342 | 2515289.2776 | 1252.9724 |  | 1044.2242 | 0.22113 | 0.99938 | 24.4221 | -4.2587 |  | 1120 | 3000000 | 500.1045 | -573567.8342 | 2515289.2776 | 1252.9724 | 6508.468 | 0.65085 | 3000000 | 33.9253 | 93.4435 | 59.5182 | 110338.6746 | 0.60296 | 602.9552 | 59.3267 | 0.010151 | 132 | 1276.9631 | 46.3448
| 1160 | 3100000 | 500.0102 | -573563.8575 | 2515289.2776 | 1347.3116 |  | 1048.2009 | 0.22902 | 0.99938 | 28.3988 | -4.4006 |  | 1160 | 3100000 | 500.0102 | -573563.8575 | 2515289.2776 | 1347.3116 | 7023.1597 | 0.70232 | 3100000 | 33.835 | 93.647 | 59.812 | 111980.7499 | 0.6411 | 641.0962 | 58.1335 | 0.010359 | 133 | 890.6641 | 46.2195
| 1200 | 3200000 | 500.0125 | -573555.1144 | 2515289.2776 | 1481.5181 |  | 1056.9439 | 0.23692 | 0.99938 | 37.1418 | -4.2814 |  | 1200 | 3200000 | 500.0125 | -573555.1144 | 2515289.2776 | 1481.5181 | 7737.3238 | 0.77373 | 3200000 | 33.791 | 93.1903 | 59.3993 | 109678.7213 | 0.72111 | 721.1115 | 55.0404 | 0.010941 | 134 | 1544.8067 | 45.7089
| 1240 | 3300000 | 499.9954 | -573548.2658 | 2515289.2776 | 1585.7595 |  | 1063.7926 | 0.24482 | 0.99938 | 43.9905 | -4.3288 |  | 1240 | 3300000 | 499.9954 | -573548.2658 | 2515289.2776 | 1585.7595 | 8304.7529 | 0.83048 | 3300000 | 33.5015 | 92.9875 | 59.486 | 110159.6882 | 0.77062 | 770.616 | 53.4985 | 0.011256 | 135 | 1453.9093 | 45.4867
| 1280 | 3400000 | 499.9924 | -573540.877 | 2515289.2776 | 1715.3499 |  | 1071.1813 | 0.25271 | 0.99938 | 51.3792 | -4.3153 |  | 1280 | 3400000 | 499.9924 | -573540.877 | 2515289.2776 | 1715.3499 | 8991.889 | 0.89919 | 3400000 | 33.3815 | 93.6732 | 60.2917 | 114696.7168 | 0.80137 | 801.3717 | 53.9612 | 0.01116 | 136 | 1632.3581 | 45.1341
| 1320 | 3500000 | 499.9849 | -573529.2049 | 2515289.2776 | 1877.9807 |  | 1082.8534 | 0.26061 | 0.99938 | 63.0513 | -4.2082 |  | 1320 | 3500000 | 499.9849 | -573529.2049 | 2515289.2776 | 1877.9807 | 9760.8601 | 0.97609 | 3500000 | 33.1597 | 93.1042 | 59.9445 | 112726.6041 | 0.88511 | 885.1068 | 51.4272 | 0.01171 | 137 | 1077.3444 | 44.8818
| 1360 | 3600000 | 499.9904 | -573518.4298 | 2515289.2776 | 1991.3554 |  | 1093.6285 | 0.26851 | 0.99938 | 73.8265 | -4.2306 |  | 1360 | 3600000 | 499.9904 | -573518.4298 | 2515289.2776 | 1991.3554 | 10547.3657 | 1.0547 | 3600000 | 33.0291 | 92.639 | 59.6099 | 110849.4589 | 0.97262 | 972.6228 | 49.0835 | 0.012269 | 138 | 1749.832 | 44.7827
| 1400 | 3700000 | 499.9522 | -573509.5027 | 2515289.2776 | 2170.8096 |  | 1102.5557 | 0.27641 | 0.99938 | 82.7536 | -4.2768 |  | 1400 | 3700000 | 499.9522 | -573509.5027 | 2515289.2776 | 2170.8096 | 11448.1639 | 1.1448 | 3700000 | 33.1866 | 92.6621 | 59.4755 | 110101.3649 | 1.0629 | 1062.8627 | 47.3593 | 0.012716 | 139 | 966.4403 | 44.68
| 1440 | 3800000 | 499.9901 | -573497.4229 | 2515289.2776 | 2353.8179 |  | 1114.6354 | 0.2843 | 0.99938 | 94.8334 | -4.198 |  | 1440 | 3800000 | 499.9901 | -573497.4229 | 2515289.2776 | 2353.8179 | 12518.3425 | 1.2518 | 3800000 | 32.9553 | 93.4849 | 60.5296 | 116059.7978 | 1.1026 | 1102.5519 | 48.5356 | 0.012407 | 140 | 1869.5632 | 44.3633
| 1480 | 3900000 | 499.9696 | -573484.4699 | 2515289.2776 | 2559.004 |  | 1127.5884 | 0.2922 | 0.99938 | 107.7863 | -4.1762 |  | 1480 | 3900000 | 499.9696 | -573484.4699 | 2515289.2776 | 2559.004 | 13604.5317 | 1.3605 | 3900000 | 32.6433 | 92.9479 | 60.3046 | 114770.354 | 1.2117 | 1211.6799 | 46.6991 | 0.012895 | 141 | 1438.217 | 43.819
| 1520 | 4000000 | 499.9323 | -573472.5983 | 2515289.2776 | 2739.5199 |  | 1139.46 | 0.3001 | 0.99938 | 119.6579 | -4.2032 |  | 1520 | 4000000 | 499.9323 | -573472.5983 | 2515289.2776 | 2739.5199 | 14613.3023 | 1.4613 | 4000000 | 32.5646 | 93.2534 | 60.6888 | 116977.9614 | 1.277 | 1276.9631 | 46.3448 | 0.012994 | 142 | 1053.72 | 43.733
| 1560 | 4100000 | 499.9253 | -573456.6833 | 2515289.2776 | 2966.5775 |  | 1155.375 | 0.308 | 0.99938 | 135.5729 | -4.1021 |  | 1560 | 4100000 | 499.9253 | -573456.6833 | 2515289.2776 | 2966.5775 | 15971.1662 | 1.5971 | 4100000 | 32.4241 | 92.5077 | 60.0836 | 113513.1659 | 1.4382 | 1438.217 | 43.819 | 0.013743 | 143 | 1033.103 | 43.6757
| 1600 | 4200000 | 500.0486 | -573436.9899 | 2515289.2776 | 3218.2215 |  | 1175.0684 | 0.31589 | 0.99938 | 155.2663 | -4.0077 |  | 1600 | 4200000 | 500.0486 | -573436.9899 | 2515289.2776 | 3218.2215 | 17325.4446 | 1.7325 | 4200000 | 32.4821 | 92.8269 | 60.3448 | 115000.0302 | 1.54 | 1539.9991 | 43.2831 | 0.013913 | 144 | 1539.9991 | 43.2831
| 1640 | 4300000 | 499.9661 | -573418.5605 | 2515289.2776 | 3472.9183 |  | 1193.4978 | 0.32379 | 0.99938 | 173.6958 | -4.0393 |  | 1640 | 4300000 | 499.9661 | -573418.5605 | 2515289.2776 | 3472.9183 | 18645.749 | 1.8646 | 4300000 | 32.5204 | 92.9612 | 60.4408 | 115549.7499 | 1.6495 | 1649.4716 | 42.4293 | 0.014193 | 145 | 1112.1991 | 42.7644
| 1680 | 4400000 | 500.0254 | -573401.7199 | 2515289.2776 | 3752.5295 |  | 1210.3384 | 0.33169 | 0.99938 | 190.5364 | -4.079 |  | 1680 | 4400000 | 500.0254 | -573401.7199 | 2515289.2776 | 3752.5295 | 20371.9627 | 2.0372 | 4400000 | 31.9514 | 92.8178 | 60.8664 | 118007.9443 | 1.7646 | 1764.6381 | 42.3002 | 0.014236 | 146 | 1210.5264 | 42.7028
| 1720 | 4500000 | 499.9286 | -573378.761 | 2515289.2776 | 4042.8993 |  | 1233.2974 | 0.33959 | 0.99938 | 213.4953 | -3.926 |  | 1720 | 4500000 | 499.9286 | -573378.761 | 2515289.2776 | 4042.8993 | 21891.6307 | 2.1892 | 4500000 | 31.9182 | 92.4794 | 60.5612 | 116241.6628 | 1.9251 | 1925.0868 | 40.6981 | 0.014797 | 147 | 1204.7403 | 41.9362
| 1760 | 4600000 | 500.118 | -573356.3292 | 2515289.2776 | 4344.741 |  | 1255.7292 | 0.34748 | 0.99938 | 235.9271 | -3.9392 |  | 1760 | 4600000 | 500.118 | -573356.3292 | 2515289.2776 | 4344.741 | 23496.8902 | 2.3497 | 4600000 | 32.0359 | 92.3681 | 60.3322 | 114928.0092 | 2.0899 | 2089.8664 | 39.3237 | 0.015314 | 148 | 1299.2405 | 40.9992
| 1798 | 4700000 | 499.9867 | -573333.2843 | 2515289.2776 | 4676.2783 |  | 1278.774 | 0.35499 | 0.99938 | 258.9719 | -3.8936 |  | 1798 | 4700000 | 499.9867 | -573333.2843 | 2515289.2776 | 4676.2783 | 25343.7755 | 2.5344 | 4700000 | 31.6052 | 92.2435 | 60.6383 | 116686.1873 | 2.2202 | 2220.1683 | 39.0814 | 0.015409 | 149 | 1925.0868 | 40.6981
[31 empty] | 150 | 2138.3222 | 40.6818
[8 empty] | void surf area | surf E (eV/ang2) | surf E (J/m2) | [20 empty] | 151 | 1429.3099 | 40.4808
| 128000 atoms |  |  |  | lattice units |  |  | 6246.3272 | 0.096012 | 1.5381 | [16 empty] | adjusted pressure |  |  |  | 152 | 2441.9513 | 40.2987
|  |  | NVT | void radius | 6.5 | [16 empty] | Timestep | x1 | x2 | diff | 45710.6418 | V0 |  |  |  | 153 | 2089.8664 | 39.3237
| 2277 | step | T | E | V | P |  | Ef | Xe/vac | V/V0 | Ebub-Evoid | Ebind | [9 empty] | 0 | 46.305 | 90.895 | 44.59 | 46397.0977 |  |  |  |  | 154 | 1689.9396 | 38.3708
| 0 | 100000 | 499.9336 | -598286.4397 | 2516856.9456 | 0.01314 | [15 empty] | 100000 | 46.282 | 90.8983 | 44.6163 | 46479.2437 |  |  |  |  | 155 | 2393.5181 | 38.2226
| 0 | 200000 | 500.0077 | -587043.7597 | 2515748.6089 | 0.07059 |  | 599.7252 | 0 | 0.99956 | 0 |  |  | # Xe | step | T | E | V | P | bub press | bub press Gpa | 200000 | 46.8985 | 91.4572 | 44.5587 | 46299.4608 | P (Gpa) | P (Mpa) | cm^3/mol | at/ang^3 | 156 | 1648.0748 | 38.0601
| 20 | 300000 | 500.1034 | -587044.3247 | 2515748.6089 | 15.9119 |  | 599.1602 | 0.0087835 | 0.99956 | -0.56499 | -4.5282 |  | 20 | 300000 | 500.1034 | -587044.3247 | 2515748.6089 | 15.9119 | 30.7473 | 0.0030747 | 300000 | 45.8932 | 90.0012 | 44.108 | 44908.7012 | 0.0031296 | 3.1296 | 1352.201 | 0.00044535 | 157 | 1771.8659 | 37.5496
| 40 | 400000 | 500.0223 | -587044.5362 | 2515748.6089 | -17.843 |  | 598.9486 | 0.017567 | 0.99956 | -0.77653 | -4.5106 |  | 40 | 400000 | 500.0223 | -587044.5362 | 2515748.6089 | -17.843 | 69.5167 | 0.0069517 | 400000 | 45.8867 | 89.6522 | 43.7655 | 43870.6512 | 0.0072432 | 7.2432 | 660.4727 | 0.00091177 | 158 | 2220.5676 | 35.4196 | 1287.1429 | 42.5043
| 60 | 500000 | 499.9832 | -587048.8855 | 2515748.6089 | -0.88941 |  | 594.5994 | 0.02635 | 0.99956 | -5.1258 | -4.7175 |  | 60 | 500000 | 499.9832 | -587048.8855 | 2515748.6089 | -0.88941 | 125.5804 | 0.012558 | 500000 | 45.6853 | 89.5337 | 43.8484 | 44120.4212 | 0.013011 | 13.0107 | 442.822 | 0.0013599 | 159 | 2328.3707 | 35.3466 | 1649.4716 | 42.4293
| 80 | 600000 | 500.1067 | -587048.7013 | 2515748.6089 | 23.0319 |  | 594.7836 | 0.035134 | 0.99956 | -4.9416 | -4.4908 |  | 80 | 600000 | 500.1067 | -587048.7013 | 2515748.6089 | 23.0319 | 156.0474 | 0.015605 | 600000 | 45.6091 | 89.6854 | 44.0763 | 44811.9444 | 0.015918 | 15.9177 | 337.3219 | 0.0017852 | 160 | 2490.4842 | 34.5941 | 1764.6381 | 42.3002
| 100 | 700000 | 499.9308 | -587052.8735 | 2515748.6089 | 30.5702 |  | 590.6114 | 0.043917 | 0.99956 | -9.1138 | -4.7086 |  | 100 | 700000 | 499.9308 | -587052.8735 | 2515748.6089 | 30.5702 | 236.1685 | 0.023617 | 700000 | 45.8417 | 89.2259 | 43.3842 | 42733.9638 | 0.025262 | 25.2619 | 257.3439 | 0.0023401
| 120 | 800000 | 499.9663 | -587053.6819 | 2515748.6089 | 37.1446 |  | 589.803 | 0.052701 | 0.99956 | -9.9221 | -4.5404 |  | 120 | 800000 | 499.9663 | -587053.6819 | 2515748.6089 | 37.1446 | 326.4513 | 0.032645 | 800000 | 45.7939 | 89.2956 | 43.5017 | 43082.1219 | 0.034637 | 34.6369 | 216.2004 | 0.0027854
| 140 | 900000 | 500.0189 | -587054.1108 | 2515748.6089 | 46.3457 |  | 589.3741 | 0.061484 | 0.99956 | -10.3511 | -4.5214 |  | 140 | 900000 | 500.0189 | -587054.1108 | 2515748.6089 | 46.3457 | 435.7405 | 0.043574 | 900000 | 45.2512 | 89.0188 | 43.7676 | 43876.9666 | 0.045395 | 45.3951 | 188.7336 | 0.0031907 |  |  |  | 1566.9868 | 39.2444
| 160 | 1000000 | 500.0458 | -587053.4119 | 2515748.6089 | 46.4907 |  | 590.073 | 0.070268 | 0.99956 | -9.6522 | -4.4651 |  | 160 | 1000000 | 500.0458 | -587053.4119 | 2515748.6089 | 46.4907 | 524.3087 | 0.052431 | 1000000 | 44.9559 | 88.8042 | 43.8483 | 44120.1194 | 0.054321 | 54.321 | 166.0571 | 0.0036265 |  |  |  | 1434.2361 | 39.2178
| 180 | 1100000 | 499.9853 | -587054.4411 | 2515748.6089 | 63.9562 |  | 589.0437 | 0.079051 | 0.99956 | -10.6814 | -4.5515 |  | 180 | 1100000 | 499.9853 | -587054.4411 | 2515748.6089 | 63.9562 | 704.0724 | 0.070407 | 1100000 | 45.3419 | 89.583 | 44.2411 | 45316.4778 | 0.07102 | 71.0196 | 151.6088 | 0.0039721 |  |  |  | 2220.1683 | 39.0814
| 200 | 1200000 | 499.9517 | -587056.2783 | 2515748.6089 | 75.7145 |  | 587.2066 | 0.087835 | 0.99956 | -12.5186 | -4.5919 |  | 200 | 1200000 | 499.9517 | -587056.2783 | 2515748.6089 | 75.7145 | 872.435 | 0.087244 | 1200000 | 45.2048 | 89.6958 | 44.491 | 46088.7468 | 0.086528 | 86.5278 | 138.7732 | 0.0043395 |  |  |  | 1524.8905 | 38.836
| 220 | 1300000 | 499.9825 | -587056.774 | 2515748.6089 | 99.4605 |  | 586.7109 | 0.096618 | 0.99956 | -13.0143 | -4.5248 |  | 220 | 1300000 | 499.9825 | -587056.774 | 2515748.6089 | 99.4605 | 1082.5494 | 0.10825 | 1300000 | 44.9458 | 89.1442 | 44.1984 | 45185.3907 | 0.10951 | 109.5133 | 123.6847 | 0.0048688 |  |  |  | 2481.221 | 38.7042
| 240 | 1400000 | 499.9948 | -587056.5047 | 2515748.6089 | 120.5886 |  | 586.9802 | 0.1054 | 0.99956 | -12.745 | -4.4865 |  | 240 | 1400000 | 499.9948 | -587056.5047 | 2515748.6089 | 120.5886 | 1330.2095 | 0.13302 | 1400000 | 44.8747 | 89.9538 | 45.0791 | 47940.671 | 0.12683 | 126.8333 | 120.2911 | 0.0050062
| 260 | 1500000 | 500.0426 | -587054.8878 | 2515748.6089 | 157.3911 |  | 588.5971 | 0.11419 | 0.99956 | -11.1281 | -4.4192 |  | 260 | 1500000 | 500.0426 | -587054.8878 | 2515748.6089 | 157.3911 | 1529.2221 | 0.15292 | 1500000 | 44.9553 | 89.8017 | 44.8464 | 47202.0821 | 0.14809 | 148.0903 | 109.3273 | 0.0055082
| 280 | 1600000 | 499.8994 | -587059.0642 | 2515748.6089 | 208.3493 |  | 584.4207 | 0.12297 | 0.99956 | -15.3045 | -4.7088 |  | 280 | 1600000 | 499.8994 | -587059.0642 | 2515748.6089 | 208.3493 | 1865.66 | 0.18657 | 1600000 | 44.4972 | 89.641 | 45.1438 | 48147.3886 | 0.17712 | 177.1239 | 103.5513 | 0.0058155
| 300 | 1700000 | 499.9761 | -587055.7075 | 2515748.6089 | 210.3673 |  | 587.7774 | 0.13175 | 0.99956 | -11.9478 | -4.3322 |  | 300 | 1700000 | 499.9761 | -587055.7075 | 2515748.6089 | 210.3673 | 2209.3061 | 0.22093 | 1700000 | 44.8202 | 89.1413 | 44.3211 | 45562.7564 | 0.22165 | 221.6477 | 91.4596 | 0.0065843 |  |  |  | 1869.4187 | 36.9692
| 320 | 1800000 | 500.0043 | -587056.1251 | 2515748.6089 | 279.9726 |  | 587.3597 | 0.14054 | 0.99956 | -12.3654 | -4.5209 |  | 320 | 1800000 | 500.0043 | -587056.1251 | 2515748.6089 | 279.9726 | 2533.4666 | 0.25335 | 1800000 | 44.9041 | 89.5284 | 44.6243 | 46504.2503 | 0.24902 | 249.0232 | 87.5152 | 0.0068811 |  |  |  | 2105.9351 | 36.835
| 340 | 1900000 | 499.986 | -587054.6426 | 2515748.6089 | 311.7117 |  | 588.8423 | 0.14932 | 0.99956 | -10.8828 | -4.4259 |  | 340 | 1900000 | 499.986 | -587054.6426 | 2515748.6089 | 311.7117 | 2950.4365 | 0.29504 | 1900000 | 44.3267 | 89.0561 | 44.7294 | 46833.6079 | 0.28797 | 287.9692 | 82.9506 | 0.0072597 |  |  |  | 1926.9305 | 36.5257
| 360 | 2000000 | 500.0327 | -587051.6566 | 2515748.6089 | 358.5786 |  | 591.8283 | 0.1581 | 0.99956 | -7.8969 | -4.3507 |  | 360 | 2000000 | 500.0327 | -587051.6566 | 2515748.6089 | 358.5786 | 3337.2985 | 0.33373 | 2000000 | 43.9981 | 89.1585 | 45.1604 | 48200.5216 | 0.31649 | 316.4905 | 80.6288 | 0.0074688 |  |  |  | 1993.8749 | 36.4924
| 380 | 2100000 | 499.972 | -587052.9821 | 2515748.6089 | 420.4318 |  | 590.5027 | 0.16689 | 0.99956 | -9.2224 | -4.5663 |  | 380 | 2100000 | 499.972 | -587052.9821 | 2515748.6089 | 420.4318 | 3754.8753 | 0.37549 | 2100000 | 44.4498 | 89.0902 | 44.6404 | 46554.6033 | 0.36868 | 368.6805 | 73.7768 | 0.0081625 |  |  |  | 2088.7499 | 35.7093
| 400 | 2200000 | 499.8835 | -587050.1071 | 2515748.6089 | 450.6916 |  | 593.3778 | 0.17567 | 0.99956 | -6.3474 | -4.3562 |  | 400 | 2200000 | 499.8835 | -587050.1071 | 2515748.6089 | 450.6916 | 4249.1626 | 0.42492 | 2200000 | 44.3343 | 89.3054 | 44.9711 | 47596.9287 | 0.40808 | 408.0766 | 71.6572 | 0.0084039
| 420 | 2300000 | 500.0084 | -587046.9389 | 2515748.6089 | 532.3457 |  | 596.5459 | 0.18445 | 0.99956 | -3.1792 | -4.3416 |  | 420 | 2300000 | 500.0084 | -587046.9389 | 2515748.6089 | 532.3457 | 4760.4117 | 0.47604 | 2300000 | 43.9692 | 89.0696 | 45.1004 | 48008.6594 | 0.45325 | 453.2546 | 68.8353 | 0.0087484
| 440 | 2400000 | 500.0372 | -587041.3631 | 2515748.6089 | 581.6167 |  | 602.1217 | 0.19324 | 0.99956 | 2.3966 | -4.2212 |  | 440 | 2400000 | 500.0372 | -587041.3631 | 2515748.6089 | 581.6167 | 5248.4212 | 0.52484 | 2400000 | 43.7279 | 88.8898 | 45.1619 | 48205.3246 | 0.49768 | 497.6809 | 65.9756 | 0.0091276
| 460 | 2500000 | 500.0601 | -587040.8642 | 2515748.6089 | 649.4651 |  | 602.6207 | 0.20202 | 0.99956 | 2.8955 | -4.4751 |  | 460 | 2500000 | 500.0601 | -587040.8642 | 2515748.6089 | 649.4651 | 5980.7682 | 0.59808 | 2500000 | 43.9027 | 88.7294 | 44.8267 | 47139.9051 | 0.57994 | 579.9434 | 61.7123 | 0.0097582
| 480 | 2600000 | 499.8712 | -587041.0505 | 2515748.6089 | 696.9698 |  | 602.4344 | 0.2108 | 0.99956 | 2.7092 | -4.5093 |  | 480 | 2600000 | 499.8712 | -587041.0505 | 2515748.6089 | 696.9698 | 6461.591 | 0.64616 | 2600000 | 43.4436 | 88.9331 | 45.4895 | 49261.9827 | 0.59958 | 599.5769 | 61.8033 | 0.0097438
| 500 | 2700000 | 500.0721 | -587032.7327 | 2515748.6089 | 767.5775 |  | 610.7521 | 0.21959 | 0.99956 | 11.027 | -4.0841 |  | 500 | 2700000 | 500.0721 | -587032.7327 | 2515748.6089 | 767.5775 | 7236.4888 | 0.72365 | 2700000 | 43.5003 | 88.9016 | 45.4013 | 48975.9944 | 0.6754 | 675.4014 | 58.9867 | 0.010209
| 520 | 2800000 | 500.0904 | -587029.5803 | 2515748.6089 | 842.0357 |  | 613.9046 | 0.22837 | 0.99956 | 14.1794 | -4.3424 |  | 520 | 2800000 | 500.0904 | -587029.5803 | 2515748.6089 | 842.0357 | 7924.8418 | 0.79248 | 2800000 | 43.2799 | 88.6423 | 45.3624 | 48850.2138 | 0.74155 | 741.5517 | 56.5723 | 0.010645
| 540 | 2900000 | 499.975 | -587027.7869 | 2515748.6089 | 925.1179 |  | 615.6979 | 0.23715 | 0.99956 | 15.9728 | -4.4103 |  | 540 | 2900000 | 499.975 | -587027.7869 | 2515748.6089 | 925.1179 | 8679.9161 | 0.86799 | 2900000 | 42.8468 | 88.5535 | 45.7067 | 49970.9951 | 0.79399 | 793.9897 | 55.7269 | 0.010806
| 560 | 3000000 | 500.068 | -587021.4112 | 2515748.6089 | 1035.3234 |  | 622.0737 | 0.24594 | 0.99956 | 22.3485 | -4.1812 |  | 560 | 3000000 | 500.068 | -587021.4112 | 2515748.6089 | 1035.3234 | 9493.2507 | 0.94933 | 3000000 | 42.8966 | 88.6586 | 45.762 | 50152.5925 | 0.86524 | 865.2446 | 53.9319 | 0.011166
| 580 | 3100000 | 500.113 | -587017.5987 | 2515748.6089 | 1107.1875 |  | 625.8862 | 0.25472 | 0.99956 | 26.161 | -4.3094 |  | 580 | 3100000 | 500.113 | -587017.5987 | 2515748.6089 | 1107.1875 | 10434.0817 | 1.0434 | 3100000 | 42.5618 | 88.6164 | 46.0546 | 51120.7765 | 0.93298 | 932.9838 | 53.0775 | 0.011346
| 600 | 3200000 | 500.0102 | -587011.1211 | 2515748.6089 | 1188.6133 |  | 632.3638 | 0.2635 | 0.99956 | 32.6386 | -4.1761 |  | 600 | 3200000 | 500.0102 | -587011.1211 | 2515748.6089 | 1188.6133 | 11458.76 | 1.1459 | 3200000 | 42.7026 | 88.5893 | 45.8867 | 50563.7035 | 1.0359 | 1035.8958 | 50.7491 | 0.011866
| 620 | 3300000 | 500.0052 | -587008.2484 | 2515748.6089 | 1314.8778 |  | 635.2365 | 0.27229 | 0.99956 | 35.5113 | -4.3564 |  | 620 | 3300000 | 500.0052 | -587008.2484 | 2515748.6089 | 1314.8778 | 12579.0022 | 1.2579 | 3300000 | 42.3661 | 88.9309 | 46.5648 | 52838.6391 | 1.0882 | 1088.2079 | 51.3217 | 0.011734
| 640 | 3400000 | 500.0026 | -587002.7954 | 2515748.6089 | 1405.2213 |  | 640.6895 | 0.28107 | 0.99956 | 40.9644 | -4.2273 |  | 640 | 3400000 | 500.0026 | -587002.7954 | 2515748.6089 | 1405.2213 | 13569.3745 | 1.3569 | 3400000 | 43.0392 | 89.0688 | 46.0296 | 51037.5714 | 1.2153 | 1215.3102 | 48.0232 | 0.01254
| 660 | 3500000 | 500.0205 | -586994.8033 | 2515748.6089 | 1539.6167 |  | 648.6815 | 0.28986 | 0.99956 | 48.9564 | -4.1004 |  | 660 | 3500000 | 500.0205 | -586994.8033 | 2515748.6089 | 1539.6167 | 14825.2287 | 1.4825 | 3500000 | 42.3765 | 88.3665 | 45.99 | 50905.9594 | 1.3312 | 1331.2208 | 46.4478 | 0.012965
| 680 | 3600000 | 500.001 | -586985.7494 | 2515748.6089 | 1677.9532 |  | 657.7355 | 0.29864 | 0.99956 | 58.0103 | -4.0473 |  | 680 | 3600000 | 500.001 | -586985.7494 | 2515748.6089 | 1677.9532 | 16337.0065 | 1.6337 | 3600000 | 42.7497 | 88.877 | 46.1273 | 51363.2506 | 1.4539 | 1453.9093 | 45.4867 | 0.013239
| 700 | 3700000 | 499.9993 | -586979.1758 | 2515748.6089 | 1820.298 |  | 664.3091 | 0.30742 | 0.99956 | 64.584 | -4.1713 |  | 700 | 3700000 | 499.9993 | -586979.1758 | 2515748.6089 | 1820.298 | 17956.2358 | 1.7956 | 3700000 | 42.0423 | 88.6932 | 46.6509 | 53132.2831 | 1.5448 | 1544.8067 | 45.7089 | 0.013175
| 720 | 3800000 | 499.968 | -586968.2245 | 2515748.6089 | 1953.1347 |  | 675.2604 | 0.31621 | 0.99956 | 75.5352 | -3.9524 |  | 720 | 3800000 | 499.968 | -586968.2245 | 2515748.6089 | 1953.1347 | 19270.5897 | 1.9271 | 3800000 | 41.9424 | 88.8352 | 46.8928 | 53963.1005 | 1.6324 | 1632.3581 | 45.1341 | 0.013342
| 740 | 3900000 | 499.9448 | -586958.5903 | 2515748.6089 | 2125.9855 |  | 684.8946 | 0.32499 | 0.99956 | 85.1695 | -4.0183 |  | 740 | 3900000 | 499.9448 | -586958.5903 | 2515748.6089 | 2125.9855 | 21065.932 | 2.1066 | 3900000 | 41.8665 | 89.0664 | 47.1999 | 55030.2687 | 1.7498 | 1749.832 | 44.7827 | 0.013447
| 760 | 4000000 | 499.9678 | -586946.2436 | 2515748.6089 | 2280.623 |  | 697.2413 | 0.33377 | 0.99956 | 97.5161 | -3.8827 |  | 760 | 4000000 | 499.9678 | -586946.2436 | 2515748.6089 | 2280.623 | 22899.1474 | 2.2899 | 4000000 | 41.2955 | 88.7677 | 47.4722 | 55988.1959 | 1.8696 | 1869.5632 | 44.3633 | 0.013574
| 780 | 4100000 | 500.0294 | -586934.5982 | 2515748.6089 | 2471.5853 |  | 708.8867 | 0.34256 | 0.99956 | 109.1615 | -3.9177 |  | 780 | 4100000 | 500.0294 | -586934.5982 | 2515748.6089 | 2471.5853 | 24649.5704 | 2.465 | 4100000 | 41.8401 | 88.3621 | 46.522 | 52693.0732 | 2.1383 | 2138.3222 | 40.6818 | 0.014803
| 800 | 4200000 | 499.9553 | -586924.9945 | 2515748.6089 | 2639.4724 |  | 718.4904 | 0.35134 | 0.99956 | 118.7653 | -4.0198 |  | 800 | 4200000 | 499.9553 | -586924.9945 | 2515748.6089 | 2639.4724 | 26588.1651 | 2.6588 | 4200000 | 41.4126 | 87.3638 | 45.9512 | 50777.2258 | 2.3935 | 2393.5181 | 38.2226 | 0.015755
| 818 | 4300000 | 499.9246 | -586912.345 | 2515748.6089 | 2809.4097 |  | 731.1398 | 0.35924 | 0.99956 | 131.4147 | -3.7973 |  | 818 | 4300000 | 499.9246 | -586912.345 | 2515748.6089 | 2809.4097 | 28537.6552 | 2.8538 | 4300000 | 41.0351 | 87.522 | 46.4869 | 52573.8953 | 2.4812 | 2481.221 | 38.7042 | 0.015559
| 829 | 4400000 | 499.9936 | -586900.5588 | 2515748.6089 | 2944.3727 |  | 742.9261 | 0.36408 | 0.99956 | 143.2009 | -3.4285 |  | 829 | 4400000 | 499.9936 | -586900.5588 | 2515748.6089 | 2944.3727 | 29636.3697 | 2.9636 | 4400000 | 41.1626 | 88.4896 | 47.327 | 55476.0238 | 2.442 | 2441.9513 | 40.2987 | 0.014943

## 600
intercept
0.916
Xe sub plus vac from umoxe_defects
5.17
|  |  |  | E | 86151 | 25488 | 0.22831
| Xe sub | Vac
| 6.1 | 1.6 |  | G
| 4.5 |  | 12.5 | 1 | 86193 | 25446 | 0.22793
Xe sub
5.6
NVT E
[8 empty] | void surf area | surf E (eV/ang2) | surf E (J/m2)
| 128000 atoms |  |  |  | lattice units |  |  | 16299.5874 | 0.098247 | 1.5739 | [15 empty] | adjusted pressure
|  |  | NVT | void radius | 10.5 | [15 empty] | Timestep | x1 | x2 | diff | 192683.7752 | V0
| 9721 | step | T | E | V | P |  | Ef | Xe/vac | V/V0 | Ebub-Evoid | Ebind | [8 empty] | 0 | 32.585 | 104.615 | 72.03 | 195577.3882
| 0 | 100000 | 599.9212 | -596582.5926 | 2525803.0428 | 0.00582 | [14 empty] | 100000 | 33.1177 | 104.387 | 71.2693 | 189446.1908
| 0 | 200000 | 600.0458 | -549673.5485 | 2523156.719 | 0.15688 |  | 1601.3927 | 0 | 0.99895 | 0 |  | # Xe | step | T | E | V | P | bub press | bub press Gpa | 200000 | 33.5653 | 104.629 | 71.0637 | 187811.3545 | P (Gpa) | P (Mpa) | cm^3/mol | at/ang^3 |  | P (Mpa) | cm^3/mol
0.0008 | 80 | 300000 | 599.9358 | -549682.1463 | 2523156.719 | 21.747 |  | 1592.7949 | 0.0082296 | 0.99895 | -8.5978 | -4.6075 | 80 | 300000 | 599.9358 | -549682.1463 | 2523156.719 | 21.747 | 29.594 | 0.0029594 | 300000 | 32.7033 | 103.458 | 70.7547 | 185372.0614 | 0.0030761 | 3.0761 | 1395.3882 | 0.00043156 | 1 | 2.4778 | 1665.1291
| 160 | 400000 | 599.9532 | -549686.5964 | 2523156.719 | 21.7825 |  | 1588.3448 | 0.016459 | 0.99895 | -13.0479 | -4.5556 | 160 | 400000 | 599.9532 | -549686.5964 | 2523156.719 | 21.7825 | 68.3145 | 0.0068314 | 400000 | 32.9898 | 104.45 | 71.4602 | 190972.6083 | 0.0068927 | 6.8927 | 718.7732 | 0.00083782 | 2 | 2.1527 | 1635.7745
| 240 | 500000 | 600.0508 | -549688.029 | 2523156.719 | 20.314 |  | 1586.9122 | 0.024689 | 0.99895 | -14.4805 | -4.5179 | 240 | 500000 | 600.0508 | -549688.029 | 2523156.719 | 20.314 | 120.7976 | 0.01208 | 500000 | 33.4238 | 104.282 | 70.8582 | 186186.7389 | 0.012501 | 12.5013 | 467.1736 | 0.001289 | 3 | 3.0761 | 1395.3882
| 320 | 600000 | 600.0282 | -549696.8165 | 2523156.719 | 21.3219 |  | 1578.1247 | 0.032918 | 0.99895 | -23.268 | -4.6098 | 320 | 600000 | 600.0282 | -549696.8165 | 2523156.719 | 21.3219 | 168.5911 | 0.016859 | 600000 | 33.3192 | 104.849 | 71.5298 | 191531.156 | 0.016961 | 16.9606 | 360.4377 | 0.0016707 | 4 | 4.5126 | 1318.5382
| 400 | 700000 | 599.957 | -549698.8424 | 2523156.719 | 16.6445 |  | 1576.0988 | 0.041148 | 0.99895 | -25.2939 | -4.5253 | 400 | 700000 | 599.957 | -549698.8424 | 2523156.719 | 16.6445 | 235.0467 | 0.023505 | 700000 | 33.6853 | 106.234 | 72.5487 | 199833.0431 | 0.022664 | 22.6638 | 300.8486 | 0.0020017
| 480 | 800000 | 599.9855 | -549699.6207 | 2523156.719 | 12.8566 |  | 1575.3205 | 0.049378 | 0.99895 | -26.0722 | -4.5097 | 480 | 800000 | 599.9855 | -549699.6207 | 2523156.719 | 12.8566 | 286.2358 | 0.028624 | 800000 | 33.4606 | 104.265 | 70.8044 | 185762.9667 | 0.02969 | 29.69 | 233.0551 | 0.0025839 | 1 | 6.2127 | 844.8984
| 560 | 900000 | 599.9721 | -549704.1306 | 2523156.719 | 37.2291 |  | 1570.8106 | 0.057607 | 0.99895 | -30.5821 | -4.5564 | 560 | 900000 | 599.9721 | -549704.1306 | 2523156.719 | 37.2291 | 364.9948 | 0.036499 | 900000 | 33.8973 | 104.629 | 70.7317 | 185191.3452 | 0.037976 | 37.9762 | 199.1468 | 0.0030239 | 2 | 5.8679 | 822.2285
| 640 | 1000000 | 600.0048 | -549710.7495 | 2523156.719 | 89.7428 |  | 1564.1917 | 0.065837 | 0.99895 | -37.2009 | -4.5827 | 640 | 1000000 | 600.0048 | -549710.7495 | 2523156.719 | 89.7428 | 490.2899 | 0.049029 | 1000000 | 34.058 | 105.635 | 71.577 | 191910.5603 | 0.049227 | 49.2265 | 180.5758 | 0.0033349 | 3 | 6.8927 | 718.7732
| 720 | 1100000 | 599.9041 | -549711.854 | 2523156.719 | 122.1632 |  | 1563.0872 | 0.074066 | 0.99895 | -38.3055 | -4.5138 | 720 | 1100000 | 599.9041 | -549711.854 | 2523156.719 | 122.1632 | 591.3048 | 0.05913 | 1100000 | 34.6325 | 105.333 | 70.7005 | 184946.3877 | 0.061604 | 61.6043 | 154.6871 | 0.003893 | 4 | 8.7594 | 672.1352
| 800 | 1200000 | 600.1497 | -549707.8282 | 2523156.719 | 114.7378 |  | 1567.113 | 0.082296 | 0.99895 | -34.2797 | -4.4497 | 800 | 1200000 | 600.1497 | -549707.8282 | 2523156.719 | 114.7378 | 716.683 | 0.071668 | 1200000 | 34.2822 | 104.614 | 70.3318 | 182067.9889 | 0.075847 | 75.847 | 137.0517 | 0.004394 | 5 | 9.9411 | 553.8244
| 880 | 1300000 | 599.8935 | -549716.1054 | 2523156.719 | 198.6106 |  | 1558.8358 | 0.090526 | 0.99895 | -42.5569 | -4.6035 | 880 | 1300000 | 599.8935 | -549716.1054 | 2523156.719 | 198.6106 | 885.3993 | 0.08854 | 1300000 | 34.811 | 105.666 | 70.855 | 186161.5151 | 0.091642 | 91.642 | 127.3937 | 0.0047271 | 6 | 10.6622 | 544.1375
| 960 | 1400000 | 599.8706 | -549718.3135 | 2523156.719 | 258.6666 |  | 1556.6277 | 0.098755 | 0.99895 | -44.765 | -4.5276 | 960 | 1400000 | 599.8706 | -549718.3135 | 2523156.719 | 258.6666 | 1064.3701 | 0.10644 | 1400000 | 34.6396 | 106.941 | 72.3014 | 197796.4615 | 0.10369 | 103.6858 | 124.0761 | 0.0048535 | 7 | 12.5013 | 467.1736
| 1040 | 1500000 | 599.9956 | -549715.5561 | 2523156.719 | 286.2251 |  | 1559.3851 | 0.10698 | 0.99895 | -42.0076 | -4.4655 | 1040 | 1500000 | 599.9956 | -549715.5561 | 2523156.719 | 286.2251 | 1247.2596 | 0.12473 | 1500000 | 34.4942 | 106.511 | 72.0168 | 195469.8851 | 0.12295 | 122.9482 | 113.1846 | 0.0053205 | 8 | 15.6312 | 441.9863
| 1120 | 1600000 | 599.9713 | -549716.5148 | 2523156.719 | 362.837 |  | 1558.4264 | 0.11521 | 0.99895 | -42.9663 | -4.512 | 1120 | 1600000 | 599.9713 | -549716.5148 | 2523156.719 | 362.837 | 1476.7892 | 0.14768 | 1600000 | 34.9742 | 105.748 | 70.7738 | 185522.2236 | 0.15338 | 153.3796 | 99.7513 | 0.006037 | 9 | 15.0733 | 398.0282
| 1200 | 1700000 | 600.005 | -549715.5987 | 2523156.719 | 476.4119 |  | 1559.3426 | 0.12344 | 0.99895 | -42.0501 | -4.4885 | 1200 | 1700000 | 600.005 | -549715.5987 | 2523156.719 | 476.4119 | 1736.7643 | 0.17368 | 1700000 | 35.819 | 106.826 | 71.007 | 187362.1627 | 0.17861 | 178.6093 | 94.0246 | 0.0064047 | 10 | 16.6407 | 384.8303
| 1280 | 1800000 | 599.8509 | -549717.6573 | 2523156.719 | 553.1501 |  | 1557.2839 | 0.13167 | 0.99895 | -44.1088 | -4.5257 | 1280 | 1800000 | 599.8509 | -549717.6573 | 2523156.719 | 553.1501 | 1985.0156 | 0.1985 | 1800000 | 35.9491 | 106.673 | 70.7239 | 185130.0856 | 0.2066 | 206.6008 | 87.0979 | 0.0069141 | 11 | 16.9606 | 360.4377
| 1360 | 1900000 | 599.9584 | -549710.9528 | 2523156.719 | 678.3468 |  | 1563.9884 | 0.1399 | 0.99895 | -37.4043 | -4.4162 | 1360 | 1900000 | 599.9584 | -549710.9528 | 2523156.719 | 678.3468 | 2323.7182 | 0.23237 | 1900000 | 36.0303 | 106.901 | 70.8707 | 186285.2911 | 0.24035 | 240.3533 | 82.486 | 0.0073006 | 12 | 20.3759 | 330.8048
| 1440 | 2000000 | 600.0558 | -549706.0922 | 2523156.719 | 735.9442 |  | 1568.849 | 0.14813 | 0.99895 | -32.5437 | -4.4392 | 1440 | 2000000 | 600.0558 | -549706.0922 | 2523156.719 | 735.9442 | 2595.7549 | 0.25958 | 2000000 | 35.3078 | 106.68 | 71.3722 | 190267.9544 | 0.26287 | 262.8713 | 79.569 | 0.0075683 | 13 | 20.4128 | 317.8595
| 1520 | 2100000 | 599.9823 | -549704.3238 | 2523156.719 | 860.3984 |  | 1570.6174 | 0.15636 | 0.99895 | -30.7753 | -4.4779 | 1520 | 2100000 | 599.9823 | -549704.3238 | 2523156.719 | 860.3984 | 3014.3775 | 0.30144 | 2100000 | 35.457 | 108.644 | 73.187 | 205154.1157 | 0.28311 | 283.1148 | 81.2788 | 0.0074091 | 14 | 23.0881 | 309.6616
| 1600 | 2200000 | 600.0468 | -549694.7692 | 2523156.719 | 982.216 |  | 1580.172 | 0.16459 | 0.99895 | -21.2207 | -4.3806 | 1600 | 2200000 | 600.0468 | -549694.7692 | 2523156.719 | 982.216 | 3385.5859 | 0.33856 | 2200000 | 35.3087 | 108.034 | 72.7253 | 201295.9152 | 0.32407 | 324.0739 | 75.7628 | 0.0079485 | 15 | 22.6638 | 300.8486
| 1680 | 2300000 | 599.9869 | -549688.7046 | 2523156.719 | 1095.4153 |  | 1586.2366 | 0.17282 | 0.99895 | -15.1561 | -4.4242 | 1680 | 2300000 | 599.9869 | -549688.7046 | 2523156.719 | 1095.4153 | 3812.5602 | 0.38126 | 2300000 | 35.6392 | 108.78 | 73.1408 | 204765.8443 | 0.35876 | 358.7603 | 73.3988 | 0.0082045 | 16 | 24.6393 | 274.4034
| 1760 | 2400000 | 600.0755 | -549680.1259 | 2523156.719 | 1256.4388 |  | 1594.8153 | 0.18105 | 0.99895 | -6.5774 | -4.3928 | 1760 | 2400000 | 600.0755 | -549680.1259 | 2523156.719 | 1256.4388 | 4209.5097 | 0.42095 | 2400000 | 35.7771 | 108.61 | 72.8329 | 202190.7139 | 0.40116 | 401.158 | 69.1814 | 0.0087047 | 17 | 27.7426 | 264.2488
| 1840 | 2500000 | 599.9077 | -549677.7164 | 2523156.719 | 1396.3081 |  | 1597.2248 | 0.18928 | 0.99895 | -4.1679 | -4.4699 | 1840 | 2500000 | 599.9077 | -549677.7164 | 2523156.719 | 1396.3081 | 4701.876 | 0.47019 | 2500000 | 35.8666 | 109.093 | 73.2264 | 205485.6264 | 0.44089 | 440.8947 | 67.2519 | 0.0089544 | 18 | 31.3157 | 259.0713
| 1920 | 2600000 | 599.9751 | -549664.3547 | 2523156.719 | 1567.4725 |  | 1610.5865 | 0.19751 | 0.99895 | 9.1938 | -4.333 | 1920 | 2600000 | 599.9751 | -549664.3547 | 2523156.719 | 1567.4725 | 5175.5597 | 0.51756 | 2600000 | 35.9782 | 109.264 | 73.2858 | 205986.0914 | 0.48413 | 484.1329 | 64.6067 | 0.009321 | 19 | 29.69 | 233.0551
| 2000 | 2700000 | 599.9068 | -549653.6814 | 2523156.719 | 1758.1366 |  | 1621.2598 | 0.20574 | 0.99895 | 19.8671 | -4.3666 | 2000 | 2700000 | 599.9068 | -549653.6814 | 2523156.719 | 1758.1366 | 5698.0553 | 0.56981 | 2700000 | 36.3925 | 109.518 | 73.1255 | 204637.369 | 0.53652 | 536.5212 | 61.6163 | 0.0097734 | 20 | 32.1067 | 229.4236
| 2080 | 2800000 | 599.9628 | -549640.4229 | 2523156.719 | 1910.3546 |  | 1634.5183 | 0.21397 | 0.99895 | 33.1256 | -4.3343 | 2080 | 2800000 | 599.9628 | -549640.4229 | 2523156.719 | 1910.3546 | 6195.6309 | 0.61956 | 2800000 | 36.4655 | 109.63 | 73.1645 | 204964.9612 | 0.58244 | 582.4398 | 59.3413 | 0.010148 | 21 | 37.1939 | 223.6441
| 2160 | 2900000 | 600.0331 | -549627.2458 | 2523156.719 | 2080.6935 |  | 1647.6954 | 0.2222 | 0.99895 | 46.3027 | -4.3353 | 2160 | 2900000 | 600.0331 | -549627.2458 | 2523156.719 | 2080.6935 | 6877.1162 | 0.68771 | 2900000 | 36.6064 | 109.955 | 73.3486 | 206516.0855 | 0.64165 | 641.6492 | 57.5759 | 0.010459 | 22 | 37.9825 | 218.9224
| 2240 | 3000000 | 600.0564 | -549614.1194 | 2523156.719 | 2316.5655 |  | 1660.8218 | 0.23043 | 0.99895 | 59.4291 | -4.3359 | 2240 | 3000000 | 600.0564 | -549614.1194 | 2523156.719 | 2316.5655 | 7456.5244 | 0.74565 | 3000000 | 36.2321 | 109.92 | 73.6879 | 209395.3039 | 0.68614 | 686.143 | 56.2937 | 0.010697 | 23 | 37.9762 | 199.1468
| 2320 | 3100000 | 600.0363 | -549599.5018 | 2523156.719 | 2533.3738 |  | 1675.4394 | 0.23866 | 0.99895 | 74.0467 | -4.3173 | 2320 | 3100000 | 600.0363 | -549599.5018 | 2523156.719 | 2533.3738 | 8149.0441 | 0.8149 | 3100000 | 36.538 | 110.248 | 73.71 | 209583.7618 | 0.74919 | 749.1938 | 54.4014 | 0.01107 | 24 | 40.1742 | 196.5159
| 2400 | 3200000 | 600.0354 | -549580.0733 | 2523156.719 | 2722.8767 |  | 1694.868 | 0.24689 | 0.99895 | 93.4753 | -4.2571 | 2400 | 3200000 | 600.0354 | -549580.0733 | 2523156.719 | 2722.8767 | 8874.5114 | 0.88745 | 3200000 | 36.6581 | 110.357 | 73.6989 | 209489.0923 | 0.81626 | 816.2594 | 52.5643 | 0.011456 | 25 | 45.7672 | 193.0526
| 2480 | 3300000 | 599.9653 | -549565.0494 | 2523156.719 | 2973.1629 |  | 1709.8918 | 0.25512 | 0.99895 | 108.4991 | -4.3122 | 2480 | 3300000 | 599.9653 | -549565.0494 | 2523156.719 | 2973.1629 | 9683.3874 | 0.96834 | 3300000 | 36.9121 | 110.536 | 73.6239 | 208850.1806 | 0.89338 | 893.3828 | 50.7135 | 0.011875 | 26 | 52.9306 | 186.6084
| 2560 | 3400000 | 599.9919 | -549544.6501 | 2523156.719 | 3216.7888 |  | 1730.2911 | 0.26335 | 0.99895 | 128.8984 | -4.245 | 2560 | 3400000 | 599.9919 | -549544.6501 | 2523156.719 | 3216.7888 | 10472.6672 | 1.0473 | 3400000 | 37.3827 | 110.367 | 72.9843 | 203454.2371 | 0.99183 | 991.8265 | 47.8594 | 0.012583 | 27 | 47.0863 | 185.5159
| 2640 | 3500000 | 600.0061 | -549524.7916 | 2523156.719 | 3506.1429 |  | 1750.1496 | 0.27158 | 0.99895 | 148.7569 | -4.2518 | 2640 | 3500000 | 600.0061 | -549524.7916 | 2523156.719 | 3506.1429 | 11456.0858 | 1.1456 | 3500000 | 36.8971 | 110.904 | 74.0069 | 212126.5537 | 1.0406 | 1040.6061 | 48.3874 | 0.012445 | 28 | 49.2265 | 180.5758
| 2720 | 3600000 | 600.0011 | -549502.5538 | 2523156.719 | 3836.2577 |  | 1772.3874 | 0.27981 | 0.99895 | 170.9947 | -4.222 | 2720 | 3600000 | 600.0011 | -549502.5538 | 2523156.719 | 3836.2577 | 12395.7187 | 1.2396 | 3600000 | 37.6119 | 110.88 | 73.2681 | 205836.878 | 1.1604 | 1160.3625 | 45.5717 | 0.013214 | 29 | 55.6071 | 174.0617
| 2800 | 3700000 | 600.0462 | -549476.0478 | 2523156.719 | 4143.16 |  | 1798.8934 | 0.28804 | 0.99895 | 197.5007 | -4.1687 | 2800 | 3700000 | 600.0462 | -549476.0478 | 2523156.719 | 4143.16 | 13465.4195 | 1.3465 | 3700000 | 37.2967 | 111.226 | 73.9293 | 211459.9767 | 1.227 | 1226.9782 | 45.479 | 0.013241 | 30 | 67.5559 | 164.3113
| 2880 | 3800000 | 600.0801 | -549450.8773 | 2523156.719 | 4503.9007 |  | 1824.0639 | 0.29627 | 0.99895 | 222.6712 | -4.1854 | 2880 | 3800000 | 600.0801 | -549450.8773 | 2523156.719 | 4503.9007 | 14616.4937 | 1.4616 | 3800000 | 37.9413 | 110.998 | 73.0567 | 204060.3141 | 1.3802 | 1380.1612 | 42.6684 | 0.014113 | 31 | 60.4434 | 160.1473
| 2960 | 3900000 | 599.9252 | -549422.7426 | 2523156.719 | 4841.4138 |  | 1852.1986 | 0.3045 | 0.99895 | 250.8059 | -4.1483 | 2960 | 3900000 | 599.9252 | -549422.7426 | 2523156.719 | 4841.4138 | 15735.597 | 1.5736 | 3900000 | 37.7641 | 111.428 | 73.6639 | 209190.7716 | 1.4494 | 1449.392 | 42.559 | 0.01415 | 32 | 69.9272 | 158.3249
| 3040 | 4000000 | 599.9145 | -549393.8479 | 2523156.719 | 5270.1867 |  | 1881.0933 | 0.31273 | 0.99895 | 279.7007 | -4.1388 | 3040 | 4000000 | 599.9145 | -549393.8479 | 2523156.719 | 5270.1867 | 17167.1456 | 1.7167 | 4000000 | 38.2576 | 111.574 | 73.3164 | 206244.2235 | 1.6038 | 1603.8415 | 40.8554 | 0.01474 | 33 | 61.6043 | 154.6871
| 3120 | 4100000 | 600.0512 | -549357.4711 | 2523156.719 | 5678.4438 |  | 1917.4701 | 0.32095 | 0.99895 | 316.0774 | -4.0453 | 3120 | 4100000 | 600.0512 | -549357.4711 | 2523156.719 | 5678.4438 | 18539.719 | 1.854 | 4100000 | 37.6744 | 111.505 | 73.8306 | 210614.1721 | 1.6961 | 1696.1361 | 40.6512 | 0.014814 | 34 | 68.2889 | 148.8362
| 3200 | 4200000 | 600.0606 | -549326.0473 | 2523156.719 | 6179.4689 |  | 1948.8939 | 0.32918 | 0.99895 | 347.5012 | -4.1072 | 3200 | 4200000 | 600.0606 | -549326.0473 | 2523156.719 | 6179.4689 | 20101.3467 | 2.0101 | 4200000 | 37.4136 | 111.771 | 74.3574 | 215154.773 | 1.8002 | 1800.194 | 40.4894 | 0.014873 | 35 | 81.5643 | 148.7799
| 3280 | 4300000 | 599.9532 | -549283.207 | 2523156.719 | 6708.1554 |  | 1991.7342 | 0.33741 | 0.99895 | 390.3415 | -3.9645 | 3280 | 4300000 | 599.9532 | -549283.207 | 2523156.719 | 6708.1554 | 21812.035 | 2.1812 | 4300000 | 38.3869 | 111.783 | 73.3961 | 206917.5601 | 2.0312 | 2031.1593 | 37.9896 | 0.015852 | 36 | 84.9814 | 143.78
| 3360 | 4400000 | 600.0342 | -549241.0082 | 2523156.719 | 7215.396 |  | 2033.933 | 0.34564 | 0.99895 | 432.5403 | -3.9725 | 3360 | 4400000 | 600.0342 | -549241.0082 | 2523156.719 | 7215.396 | 23533.5257 | 2.3534 | 4400000 | 38.486 | 112.084 | 73.598 | 208629.8452 | 2.1735 | 2173.4803 | 37.3919 | 0.016105 | 37 | 81.0024 | 138.9234
| 3439 | 4500000 | 599.979 | -549196.5242 | 2523156.719 | 7809.2365 |  | 2078.417 | 0.35377 | 0.99895 | 477.0243 | -3.9369 | 3439 | 4500000 | 599.979 | -549196.5242 | 2523156.719 | 7809.2365 | 25473.5452 | 2.5474 | 4500000 | 38.5301 | 112.33 | 73.7999 | 210351.5506 | 2.3334 | 2333.398 | 36.8345 | 0.016349 | 38 | 75.847 | 137.0517
| 3514 | 4600000 | 599.9607 | -549146.5905 | 2523156.719 | 8376.1057 |  | 2128.3507 | 0.36149 | 0.99895 | 526.958 | -3.8342 | 3514 | 4600000 | 599.9607 | -549146.5905 | 2523156.719 | 8376.1057 | 27390.6806 | 2.7391 | 4600000 | 38.2083 | 112.58 | 74.3717 | 215278.9289 | 2.4516 | 2451.5821 | 36.8927 | 0.016323 | 39 | 102.1378 | 131.2912
| 3577 | 4700000 | 600.0424 | -549103.2813 | 2523156.719 | 8857.2898 |  | 2171.6599 | 0.36797 | 0.99895 | 570.2672 | -3.8126 | 3577 | 4700000 | 600.0424 | -549103.2813 | 2523156.719 | 8857.2898 | 28995.035 | 2.8995 | 4700000 | 38.6158 | 112.928 | 74.3122 | 214762.6498 | 2.6014 | 2601.4173 | 36.156 | 0.016656 | 40 | 100.768 | 129.2562
| 3630 | 4800000 | 599.9533 | -549066.9683 | 2523156.719 | 9308.4567 |  | 2207.9729 | 0.37342 | 0.99895 | 606.5803 | -3.8148 | 3630 | 4800000 | 599.9533 | -549066.9683 | 2523156.719 | 9308.4567 | 30440.1355 | 3.044 | 4800000 | 38.8924 | 112.952 | 74.0596 | 212580.0397 | 2.7591 | 2759.1115 | 35.266 | 0.017076 | 41 | 94.9379 | 128.275
| 3675 | 4900000 | 600.0542 | -549030.374 | 2523156.719 | 9688.2788 |  | 2244.5672 | 0.37805 | 0.99895 | 643.1745 | -3.6868 | 3675 | 4900000 | 600.0542 | -549030.374 | 2523156.719 | 9688.2788 | 31572.1454 | 3.1572 | 4900000 | 38.501 | 113.037 | 74.536 | 216708.8488 | 2.8072 | 2807.1951 | 35.5108 | 0.016958 | 42 | 91.642 | 127.3937
| 3721 | 5000000 | 599.9432 | -549000.8947 | 2523156.719 | 10095.9553 |  | 2274.0466 | 0.38278 | 0.99895 | 672.6539 | -3.8591 | 3721 | 5000000 | 599.9432 | -549000.8947 | 2523156.719 | 10095.9553 | 32910.5952 | 3.2911 | 5000000 | 38.4152 | 113.615 | 75.1998 | 222550.4385 | 2.8494 | 2849.3935 | 36.0172 | 0.01672 | 43 | 103.6858 | 124.0761
[30 empty] | 44 | 124.7598 | 122.8513
[30 empty] | 45 | 120.1099 | 121.0538
[8 empty] | void surf area | surf E (eV/ang2) | surf E (J/m2) | [19 empty] | 46 | 111.8694 | 116.6913
| 128000 atoms |  |  |  | lattice units |  |  | 23100.3223 | 0.098446 | 1.5771 | [15 empty] | adjusted pressure |  |  |  | 47 | 122.9482 | 113.1846
|  |  | NVT | void radius | 12.5 | [15 empty] | Timestep | x1 | x2 | diff | 325092.7532 | V0 |  |  |  | 48 | 149.6567 | 112.0363
| 16361 | step | T | E | V | P |  | Ef | Xe/vac | V/V0 | Ebub-Evoid | Ebind | [8 empty] | 0 | 25.725 | 111.475 | 85.75 | 329974.8072 |  |  |  |  | 49 | 142.331 | 111.1164
| 0 | 100000 | 600.0491 | -596581.8703 | 2525807.1595 | -0.01628 | [14 empty] | 100000 | 26.0952 | 111.192 | 85.0968 | 322491.3609 |  |  |  |  | 50 | 133.7375 | 109.3368
| 0 | 200000 | 600.0265 | -518052.4652 | 2521420.2681 | -0.01137 |  | 2274.124 | 0 | 0.99826 | 0 |  | # Xe | step | T | E | V | P | bub press | bub press Gpa | 200000 | 25.8634 | 111.201 | 85.3376 | 325236.7945 | P (Gpa) | P (Mpa) | cm^3/mol | at/ang^3 | 51 | 157.8228 | 106.2483
0.00125 | 125 | 300000 | 600.0032 | -518057.7215 | 2521420.2681 | 31.6008 |  | 2268.8677 | 0.0076401 | 0.99826 | -5.2563 | -4.5421 | 125 | 300000 | 600.0032 | -518057.7215 | 2521420.2681 | 31.6008 | 22.4838 | 0.0022484 | 300000 | 25.7312 | 112.302 | 86.5708 | 339541.365 | 0.0021527 | 2.1527 | 1635.7745 | 0.00036814 | 52 | 174.3852 | 106.0863
| 250 | 400000 | 600.0015 | -518062.523 | 2521420.2681 | -24.9327 |  | 2264.0662 | 0.01528 | 0.99826 | -10.0578 | -4.5384 | 250 | 400000 | 600.0015 | -518062.523 | 2521420.2681 | -24.9327 | 61.6127 | 0.0061613 | 400000 | 25.5903 | 112.314 | 86.7237 | 341343.6224 | 0.0058679 | 5.8679 | 822.2285 | 0.0007324 | 53 | 155.2526 | 101.0547
| 375 | 500000 | 600.0961 | -518070.8852 | 2521420.2681 | 34.7864 |  | 2255.7041 | 0.02292 | 0.99826 | -18.42 | -4.5669 | 375 | 500000 | 600.0961 | -518070.8852 | 2521420.2681 | 34.7864 | 105.4604 | 0.010546 | 500000 | 25.6042 | 112.626 | 87.0218 | 344875.6915 | 0.0099411 | 9.9411 | 553.8244 | 0.0010873 | 54 | 202.5813 | 100.0679
| 500 | 600000 | 599.9852 | -518076.4907 | 2521420.2681 | 73.5991 |  | 2250.0985 | 0.03056 | 0.99826 | -24.0255 | -4.5448 | 500 | 600000 | 599.9852 | -518076.4907 | 2521420.2681 | 73.5991 | 153.2297 | 0.015323 | 600000 | 25.6124 | 111.406 | 85.7936 | 330478.395 | 0.015073 | 15.0733 | 398.0282 | 0.001513 | 55 | 184.4865 | 99.9947
| 625 | 700000 | 599.9163 | -518076.5238 | 2521420.2681 | 62.2555 |  | 2250.0654 | 0.038201 | 0.99826 | -24.0586 | -4.5003 | 625 | 700000 | 599.9163 | -518076.5238 | 2521420.2681 | 62.2555 | 207.143 | 0.020714 | 700000 | 25.951 | 111.694 | 85.743 | 329894.0037 | 0.020413 | 20.4128 | 317.8595 | 0.0018945 | 56 | 153.3796 | 99.7513
| 750 | 800000 | 600.0639 | -518083.3241 | 2521420.2681 | 151.985 |  | 2243.2651 | 0.045841 | 0.99826 | -30.8589 | -4.5544 | 750 | 800000 | 600.0639 | -518083.3241 | 2521420.2681 | 151.985 | 259.0183 | 0.025902 | 800000 | 25.8748 | 112.633 | 86.7582 | 341751.1594 | 0.024639 | 24.6393 | 274.4034 | 0.0021946 | 57 | 210.7429 | 95.7062
| 875 | 900000 | 599.9673 | -518088.827 | 2521420.2681 | 150.5512 |  | 2237.7623 | 0.053481 | 0.99826 | -36.3618 | -4.544 | 875 | 900000 | 599.9673 | -518088.827 | 2521420.2681 | 150.5512 | 329.2253 | 0.032923 | 900000 | 25.8993 | 111.941 | 86.0417 | 333353.7502 | 0.032107 | 32.1067 | 229.4236 | 0.0026248 | 58 | 178.6093 | 94.0246
| 1000 | 1000000 | 600.0414 | -518092.7828 | 2521420.2681 | 203.0355 |  | 2233.8064 | 0.061121 | 0.99826 | -40.3176 | -4.5316 | 1000 | 1000000 | 600.0414 | -518092.7828 | 2521420.2681 | 203.0355 | 403.2705 | 0.040327 | 1000000 | 27.2269 | 112.66 | 85.4331 | 326329.9194 | 0.040174 | 40.1742 | 196.5159 | 0.0030644 | 59 | 179.3346 | 93.5175
| 1125 | 1100000 | 599.9479 | -518101.8218 | 2521420.2681 | 212.2692 |  | 2224.7674 | 0.068761 | 0.99826 | -49.3566 | -4.5723 | 1125 | 1100000 | 599.9479 | -518101.8218 | 2521420.2681 | 212.2692 | 501.9731 | 0.050197 | 1100000 | 26.3208 | 113.485 | 87.1642 | 346571.4978 | 0.047086 | 47.0863 | 185.5159 | 0.0032461 | 60 | 239.716 | 93.2159
| 1250 | 1200000 | 599.935 | -518107.3416 | 2521420.2681 | 265.7382 |  | 2219.2476 | 0.076401 | 0.99826 | -54.8764 | -4.5442 | 1250 | 1200000 | 599.935 | -518107.3416 | 2521420.2681 | 265.7382 | 618.0595 | 0.061806 | 1200000 | 27.4986 | 113.46 | 85.9614 | 332421.2954 | 0.060443 | 60.4434 | 160.1473 | 0.0037603 | 61 | 236.9447 | 92.3116
| 1375 | 1300000 | 600.0032 | -518103.7574 | 2521420.2681 | 352.7618 |  | 2222.8319 | 0.084041 | 0.99826 | -51.2922 | -4.4713 | 1375 | 1300000 | 600.0032 | -518103.7574 | 2521420.2681 | 352.7618 | 713.8606 | 0.071386 | 1300000 | 27.2841 | 113.88 | 86.5959 | 339836.7865 | 0.068289 | 68.2889 | 148.8362 | 0.0040461 | 62 | 202.7107 | 90.0841
| 1500 | 1400000 | 600.0471 | -518106.3822 | 2521420.2681 | 369.6079 |  | 2220.2071 | 0.091681 | 0.99826 | -53.917 | -4.521 | 1500 | 1400000 | 600.0471 | -518106.3822 | 2521420.2681 | 369.6079 | 862.2168 | 0.086222 | 1400000 | 27.0454 | 114.165 | 87.1196 | 346039.771 | 0.081002 | 81.0024 | 138.9234 | 0.0043348 | 63 | 267.6628 | 87.1731
| 1625 | 1500000 | 600.0716 | -518108.3149 | 2521420.2681 | 459.3034 |  | 2218.2744 | 0.099322 | 0.99826 | -55.8497 | -4.5155 | 1625 | 1500000 | 600.0716 | -518108.3149 | 2521420.2681 | 459.3034 | 1010.8501 | 0.10109 | 1500000 | 27.1578 | 114.286 | 87.1282 | 346142.2589 | 0.094938 | 94.9379 | 128.275 | 0.0046946 | 64 | 206.6008 | 87.0979
| 1750 | 1600000 | 599.9688 | -518104.8576 | 2521420.2681 | 514.4381 |  | 2221.7316 | 0.10696 | 0.99826 | -52.3924 | -4.4723 | 1750 | 1600000 | 599.9688 | -518104.8576 | 2521420.2681 | 514.4381 | 1166.9159 | 0.11669 | 1600000 | 28.0132 | 114.547 | 86.5338 | 339106.1953 | 0.11187 | 111.8694 | 116.6913 | 0.0051606 | 65 | 233.2054 | 84.7534
| 1875 | 1700000 | 600.1022 | -518112.5291 | 2521420.2681 | 628.2196 |  | 2214.0601 | 0.1146 | 0.99826 | -60.0639 | -4.5614 | 1875 | 1700000 | 600.1022 | -518112.5291 | 2521420.2681 | 628.2196 | 1400.4666 | 0.14005 | 1700000 | 27.6198 | 114.266 | 86.6462 | 340429.3222 | 0.13374 | 133.7375 | 109.3368 | 0.0055078 | 66 | 252.4027 | 83.5603
| 2000 | 1800000 | 600.072 | -518106.9515 | 2521420.2681 | 732.734 |  | 2219.6377 | 0.12224 | 0.99826 | -54.4863 | -4.4554 | 2000 | 1800000 | 600.072 | -518106.9515 | 2521420.2681 | 732.734 | 1602.7923 | 0.16028 | 1800000 | 28.6899 | 114.926 | 86.2361 | 335618.3671 | 0.15525 | 155.2526 | 101.0547 | 0.0059591 | 67 | 240.3533 | 82.486
| 2125 | 1900000 | 600.0745 | -518099.162 | 2521420.2681 | 783.08 |  | 2227.4272 | 0.12988 | 0.99826 | -46.6968 | -4.4377 | 2125 | 1900000 | 600.0745 | -518099.162 | 2521420.2681 | 783.08 | 1820.4043 | 0.18204 | 1900000 | 28.932 | 114.684 | 85.752 | 329997.8964 | 0.17933 | 179.3346 | 93.5175 | 0.0064394 | 68 | 306.8775 | 82.3457
| 2250 | 2000000 | 600.0543 | -518097.6483 | 2521420.2681 | 947.2239 |  | 2228.9409 | 0.13752 | 0.99826 | -45.1831 | -4.4879 | 2250 | 2000000 | 600.0543 | -518097.6483 | 2521420.2681 | 947.2239 | 2098.7436 | 0.20987 | 2000000 | 28.9055 | 115.224 | 86.3185 | 336581.3531 | 0.20271 | 202.7107 | 90.0841 | 0.0066849 | 69 | 304.4841 | 82.0119
| 2375 | 2100000 | 599.9669 | -518094.3791 | 2521420.2681 | 1070.8104 |  | 2232.2101 | 0.14516 | 0.99826 | -41.9139 | -4.4738 | 2375 | 2100000 | 599.9669 | -518094.3791 | 2521420.2681 | 1070.8104 | 2397.7904 | 0.23978 | 2100000 | 29.1217 | 115.241 | 86.1193 | 334256.5074 | 0.23321 | 233.2054 | 84.7534 | 0.0071053 | 70 | 283.1148 | 81.2788
| 2500 | 2200000 | 600.0844 | -518081.4382 | 2521420.2681 | 1226.0857 |  | 2245.151 | 0.1528 | 0.99826 | -28.973 | -4.3965 | 2500 | 2200000 | 600.0844 | -518081.4382 | 2521420.2681 | 1226.0857 | 2693.3078 | 0.26933 | 2200000 | 28.3446 | 115.536 | 87.1914 | 346896.0469 | 0.2524 | 252.4027 | 83.5603 | 0.0072068 | 71 | 333.895 | 80.9644
| 2625 | 2300000 | 600.0235 | -518077.878 | 2521420.2681 | 1382.6116 |  | 2248.7112 | 0.16044 | 0.99826 | -25.4128 | -4.4715 | 2625 | 2300000 | 600.0235 | -518077.878 | 2521420.2681 | 1382.6116 | 3039.715 | 0.30397 | 2300000 | 28.027 | 115.689 | 87.662 | 352543.346 | 0.2803 | 280.3029 | 80.8768 | 0.0074459 | 72 | 280.3029 | 80.8768
| 2750 | 2400000 | 600.04 | -518070.4115 | 2521420.2681 | 1527.8307 |  | 2256.1777 | 0.16808 | 0.99826 | -17.9463 | -4.4403 | 2750 | 2400000 | 600.04 | -518070.4115 | 2521420.2681 | 1527.8307 | 3412.2222 | 0.34122 | 2400000 | 27.5137 | 116.392 | 88.8783 | 367422.3877 | 0.30191 | 301.911 | 80.4588 | 0.0074846 | 73 | 301.911 | 80.4588
| 2875 | 2500000 | 599.9833 | -518055.6705 | 2521420.2681 | 1678.1736 |  | 2270.9188 | 0.17572 | 0.99826 | -3.2053 | -4.3821 | 2875 | 2500000 | 599.9833 | -518055.6705 | 2521420.2681 | 1678.1736 | 3742.6388 | 0.37426 | 2500000 | 28.782 | 116.102 | 87.32 | 348433.2396 | 0.34919 | 349.1931 | 72.9831 | 0.0082512 | 74 | 262.8713 | 79.569
| 3000 | 2600000 | 600.0038 | -518046.2495 | 2521420.2681 | 1890.6567 |  | 2280.3397 | 0.18336 | 0.99826 | 6.2157 | -4.4246 | 3000 | 2600000 | 600.0038 | -518046.2495 | 2521420.2681 | 1890.6567 | 4171.1323 | 0.41711 | 2600000 | 28.7355 | 116.09 | 87.3545 | 348846.3991 | 0.38871 | 388.7112 | 70.0251 | 0.0085998 | 75 | 334.5633 | 79.5489
| 3125 | 2700000 | 599.9652 | -518028.2232 | 2521420.2681 | 2080.7648 |  | 2298.366 | 0.191 | 0.99826 | 24.2419 | -4.3558 | 3125 | 2700000 | 599.9652 | -518028.2232 | 2521420.2681 | 2080.7648 | 4516.1458 | 0.45161 | 2700000 | 28.9462 | 116.215 | 87.2688 | 347820.6884 | 0.4221 | 422.1044 | 67.0264 | 0.0089845 | 76 | 373.7554 | 76.9553
| 3250 | 2800000 | 599.8758 | -518013.8872 | 2521420.2681 | 2238.4226 |  | 2312.702 | 0.19864 | 0.99826 | 38.578 | -4.3853 | 3250 | 2800000 | 599.8758 | -518013.8872 | 2521420.2681 | 2238.4226 | 5009.8768 | 0.50099 | 2800000 | 29.2486 | 116.883 | 87.6344 | 352210.4606 | 0.46242 | 462.4152 | 65.2619 | 0.0092274 | 77 | 324.0739 | 75.7628
| 3375 | 2900000 | 600.0283 | -517994.197 | 2521420.2681 | 2478.6669 |  | 2332.3922 | 0.20628 | 0.99826 | 58.2682 | -4.3425 | 3375 | 2900000 | 600.0283 | -517994.197 | 2521420.2681 | 2478.6669 | 5452.2804 | 0.54523 | 2900000 | 29.7477 | 116.626 | 86.8783 | 343172.3908 | 0.5165 | 516.5033 | 61.2321 | 0.0098347 | 78 | 374.7874 | 75.5518
| 3500 | 3000000 | 599.9066 | -517979.8535 | 2521420.2681 | 2697.6908 |  | 2346.7357 | 0.21392 | 0.99826 | 72.6117 | -4.3853 | 3500 | 3000000 | 599.9066 | -517979.8535 | 2521420.2681 | 2697.6908 | 6032.839 | 0.60328 | 3000000 | 29.5266 | 116.803 | 87.2764 | 347911.5685 | 0.56372 | 563.7157 | 59.8607 | 0.01006 | 79 | 405.6076 | 74.4919
| 3625 | 3100000 | 600.0095 | -517954.252 | 2521420.2681 | 2927.1764 |  | 2372.3372 | 0.22156 | 0.99826 | 98.2132 | -4.2952 | 3625 | 3100000 | 600.0095 | -517954.252 | 2521420.2681 | 2927.1764 | 6528.1129 | 0.65281 | 3100000 | 29.4805 | 116.839 | 87.3585 | 348894.3228 | 0.60828 | 608.2765 | 57.9598 | 0.01039 | 80 | 358.7603 | 73.3988
| 3750 | 3200000 | 600.0353 | -517932.6311 | 2521420.2681 | 3187.1098 |  | 2393.9581 | 0.2292 | 0.99826 | 119.8341 | -4.327 | 3750 | 3200000 | 600.0353 | -517932.6311 | 2521420.2681 | 3187.1098 | 7048.4797 | 0.70485 | 3200000 | 29.7551 | 117.518 | 87.7629 | 353762.0924 | 0.64773 | 647.7262 | 56.8095 | 0.0106 | 81 | 349.1931 | 72.9831
| 3875 | 3300000 | 600.1198 | -517909.5218 | 2521420.2681 | 3483.5354 |  | 2417.0674 | 0.23684 | 0.99826 | 142.9434 | -4.3151 | 3875 | 3300000 | 600.1198 | -517909.5218 | 2521420.2681 | 3483.5354 | 7712.3391 | 0.77123 | 3300000 | 30.1024 | 117.179 | 87.0766 | 345527.6348 | 0.72562 | 725.6223 | 53.6972 | 0.011215 | 82 | 417.0025 | 72.7503
| 4000 | 3400000 | 599.9461 | -517884.6373 | 2521420.2681 | 3790.1673 |  | 2441.9519 | 0.24448 | 0.99826 | 167.8279 | -4.3009 | 4000 | 3400000 | 599.9461 | -517884.6373 | 2521420.2681 | 3790.1673 | 8316.9355 | 0.83169 | 3400000 | 29.5374 | 117.559 | 88.0216 | 356899.6923 | 0.75757 | 757.5729 | 53.7312 | 0.011208 | 83 | 459.9097 | 70.3403
| 4125 | 3500000 | 600.1214 | -517857.8426 | 2521420.2681 | 4069.1858 |  | 2468.7466 | 0.25212 | 0.99826 | 194.6226 | -4.2856 | 4125 | 3500000 | 600.1214 | -517857.8426 | 2521420.2681 | 4069.1858 | 9011.244 | 0.90112 | 3500000 | 29.7854 | 117.615 | 87.8296 | 354569.2855 | 0.82621 | 826.2109 | 51.7628 | 0.011634 | 84 | 388.7112 | 70.0251
| 4250 | 3600000 | 600.0194 | -517828.4828 | 2521420.2681 | 4406.1423 |  | 2498.1064 | 0.25976 | 0.99826 | 223.9824 | -4.2651 | 4250 | 3600000 | 600.0194 | -517828.4828 | 2521420.2681 | 4406.1423 | 9743.4633 | 0.97435 | 3600000 | 30.3355 | 117.814 | 87.4785 | 350334.0747 | 0.90415 | 904.1454 | 49.6403 | 0.012131 | 85 | 454.6845 | 69.9473
| 4375 | 3700000 | 600.0251 | -517797.8762 | 2521420.2681 | 4750.2026 |  | 2528.713 | 0.2674 | 0.99826 | 254.589 | -4.2551 | 4375 | 3700000 | 600.0251 | -517797.8762 | 2521420.2681 | 4750.2026 | 10451.8853 | 1.0452 | 3700000 | 30.1409 | 118.373 | 88.2321 | 359466.353 | 0.94524 | 945.2435 | 49.479 | 0.012171 | 86 | 401.158 | 69.1814
| 4500 | 3800000 | 599.9863 | -517766.2896 | 2521420.2681 | 5141.3314 |  | 2560.2996 | 0.27504 | 0.99826 | 286.1755 | -4.2473 | 4500 | 3800000 | 599.9863 | -517766.2896 | 2521420.2681 | 5141.3314 | 11318.4765 | 1.1318 | 3800000 | 30.2938 | 118.086 | 87.7922 | 354116.5255 | 1.0391 | 1039.0802 | 47.3887 | 0.012708 | 87 | 513.5191 | 68.0375
| 4625 | 3900000 | 599.9425 | -517727.8249 | 2521420.2681 | 5530.4801 |  | 2598.7644 | 0.28268 | 0.99826 | 324.6403 | -4.1923 | 4625 | 3900000 | 599.9425 | -517727.8249 | 2521420.2681 | 5530.4801 | 12188.2886 | 1.2188 | 3900000 | 30.4783 | 118.206 | 87.7277 | 353336.6018 | 1.1214 | 1121.4022 | 46.0063 | 0.01309 | 88 | 440.8947 | 67.2519
| 4750 | 4000000 | 599.9214 | -517693.3738 | 2521420.2681 | 5995.9119 |  | 2633.2154 | 0.29032 | 0.99826 | 359.0914 | -4.2244 | 4750 | 4000000 | 599.9214 | -517693.3738 | 2521420.2681 | 5995.9119 | 13203.0379 | 1.3203 | 4000000 | 30.7266 | 118.849 | 88.1224 | 358127.2332 | 1.1985 | 1198.5159 | 45.403 | 0.013263 | 89 | 494.1921 | 67.2311
| 4875 | 4100000 | 600.1082 | -517646.4347 | 2521420.2681 | 6476.9741 |  | 2680.1545 | 0.29796 | 0.99826 | 406.0305 | -4.1245 | 4875 | 4100000 | 600.1082 | -517646.4347 | 2521420.2681 | 6476.9741 | 14278.0455 | 1.4278 | 4100000 | 30.6603 | 118.789 | 88.1287 | 358204.0478 | 1.2958 | 1295.8226 | 44.2483 | 0.01361 | 90 | 422.1044 | 67.0264
| 5000 | 4200000 | 600.0351 | -517602.9508 | 2521420.2681 | 6980.6809 |  | 2723.6384 | 0.3056 | 0.99826 | 449.5144 | -4.1521 | 5000 | 4200000 | 600.0351 | -517602.9508 | 2521420.2681 | 6980.6809 | 15402.4719 | 1.5402 | 4200000 | 30.7469 | 119.322 | 88.5751 | 363674.9197 | 1.3768 | 1376.8428 | 43.801 | 0.013749 | 91 | 462.4152 | 65.2619
| 5125 | 4300000 | 600.0474 | -517556.4184 | 2521420.2681 | 7584.4748 |  | 2770.1708 | 0.31324 | 0.99826 | 496.0468 | -4.1277 | 5125 | 4300000 | 600.0474 | -517556.4184 | 2521420.2681 | 7584.4748 | 16688.482 | 1.6688 | 4300000 | 30.7744 | 119.608 | 88.8336 | 366868.2978 | 1.4788 | 1478.8153 | 43.1079 | 0.01397 | 92 | 484.1329 | 64.6067
| 5250 | 4400000 | 599.9823 | -517505.697 | 2521420.2681 | 8151.4802 |  | 2820.8922 | 0.32089 | 0.99826 | 546.7682 | -4.0942 | 5250 | 4400000 | 599.9823 | -517505.697 | 2521420.2681 | 8151.4802 | 17985.3524 | 1.7985 | 4400000 | 31.1382 | 119.746 | 88.6078 | 364077.851 | 1.6059 | 1605.9499 | 41.7615 | 0.01442 | 93 | 565.479 | 64.1321
| 5375 | 4500000 | 600.0254 | -517450.472 | 2521420.2681 | 8780.5632 |  | 2876.1172 | 0.32853 | 0.99826 | 601.9932 | -4.0582 | 5375 | 4500000 | 600.0254 | -517450.472 | 2521420.2681 | 8780.5632 | 19450.7043 | 1.9451 | 4500000 | 29.3444 | 119.627 | 90.2826 | 385115.1206 | 1.6419 | 1641.9202 | 43.1472 | 0.013957 | 94 | 559.0439 | 63.0596
| 5500 | 4600000 | 600.0328 | -517386.5218 | 2521420.2681 | 9514.2859 |  | 2940.0674 | 0.33617 | 0.99826 | 665.9434 | -3.9884 | 5500 | 4600000 | 600.0328 | -517386.5218 | 2521420.2681 | 9514.2859 | 21049.9783 | 2.105 | 4600000 | 29.5828 | 119.871 | 90.2882 | 385186.7882 | 1.7766 | 1776.5914 | 42.1745 | 0.014279 | 95 | 612.7222 | 62.7422
| 5625 | 4700000 | 600.0474 | -517319.2491 | 2521420.2681 | 10198.4095 |  | 3007.3401 | 0.34381 | 0.99826 | 733.2161 | -3.9618 | 5625 | 4700000 | 600.0474 | -517319.2491 | 2521420.2681 | 10198.4095 | 22679.6975 | 2.268 | 4700000 | 29.2416 | 120.092 | 90.8504 | 392427.044 | 1.8788 | 1878.8219 | 42.0124 | 0.014334 | 96 | 598.627 | 61.9954
| 5747 | 4800000 | 600.0168 | -517249.8952 | 2521420.2681 | 10951.5539 |  | 3076.694 | 0.35126 | 0.99826 | 802.57 | -3.9315 | 5747 | 4800000 | 600.0168 | -517249.8952 | 2521420.2681 | 10951.5539 | 24357.0335 | 2.4357 | 4800000 | 29.895 | 120.254 | 90.359 | 386093.6381 | 2.0509 | 2050.8743 | 40.4569 | 0.014885 | 97 | 536.5212 | 61.6163
[30 empty] | 98 | 516.5033 | 61.2321
[8 empty] | void surf area | surf E (eV/ang2) | surf E (J/m2) | [19 empty] | 99 | 711.1276 | 60.8209
| 128000 atoms |  |  |  | lattice units |  |  | 10681.589 | 0.095948 | 1.5371 | [15 empty] | adjusted pressure |  |  |  | 100 | 644.3595 | 60.8065
|  |  | NVT | void radius | 8.5 | [15 empty] | Timestep | x1 | x2 | diff | 102219.5646 | V0 |  |  |  | 101 | 563.7157 | 59.8607
| 5065 | step | T | E | V | P |  | Ef | Xe/vac | V/V0 | Ebub-Evoid | Ebind | [8 empty] | 0 | 39.445 | 97.755 | 58.31 | 103754.6386 |  |  |  |  | 102 | 768.4343 | 59.3817
| 0 | 100000 | 600.0491 | -596581.8703 | 2525807.1595 | -0.01628 | [14 empty] | 100000 | 39.5843 | 97.4517 | 57.8674 | 101409.889 |  |  |  |  | 103 | 582.4398 | 59.3413
| 0 | 200000 | 599.9394 | -571950.0615 | 2524258.5242 | 0.01384 |  | 1024.8778 | 0 | 0.99939 | 0 |  | # Xe | step | T | E | V | P | bub press | bub press Gpa | 200000 | 37.7965 | 97.171 | 59.3745 | 109541.4017 | P (Gpa) | P (Mpa) | cm^3/mol | at/ang^3 | 104 | 693.6771 | 58.9511
0.0004 | 40 | 300000 | 599.9762 | -571951.3606 | 2524258.5242 | 19.269 |  | 1023.5786 | 0.0078973 | 0.99939 | -1.2992 | -4.5325 | 40 | 300000 | 599.9762 | -571951.3606 | 2524258.5242 | 19.269 | 26.8098 | 0.002681 | 300000 | 37.4462 | 97.0119 | 59.5657 | 110603.0612 | 0.0024778 | 2.4778 | 1665.1291 | 0.00036165 | 105 | 608.2765 | 57.9598
| 80 | 400000 | 600.0322 | -571951.5834 | 2524258.5242 | -24.1012 |  | 1023.3559 | 0.015795 | 0.99939 | -1.5219 | -4.5056 | 80 | 400000 | 600.0322 | -571951.5834 | 2524258.5242 | -24.1012 | 68.2183 | 0.0068218 | 400000 | 37.103 | 96.9614 | 59.8584 | 112241.5641 | 0.0062127 | 6.2127 | 844.8984 | 0.00071275 | 106 | 641.6492 | 57.5759
| 120 | 500000 | 600.0302 | -571956.2535 | 2524258.5242 | -10.727 |  | 1018.6857 | 0.023692 | 0.99939 | -6.192 | -4.6168 | 120 | 500000 | 600.0302 | -571956.2535 | 2524258.5242 | -10.727 | 113.1001 | 0.01131 | 500000 | 37.1344 | 96.3074 | 59.173 | 108429.9261 | 0.010662 | 10.6622 | 544.1375 | 0.0011067 | 107 | 722.1788 | 57.0428
| 160 | 600000 | 600.0691 | -571955.8455 | 2524258.5242 | -10.2956 |  | 1019.0938 | 0.031589 | 0.99939 | -5.784 | -4.4898 | 160 | 600000 | 600.0691 | -571955.8455 | 2524258.5242 | -10.2956 | 166.451 | 0.016645 | 600000 | 37.309 | 95.3351 | 58.0261 | 102246.522 | 0.016641 | 16.6407 | 384.8303 | 0.0015648 | 108 | 647.7262 | 56.8095
| 200 | 700000 | 599.9298 | -571960.2844 | 2524258.5242 | -21.8584 |  | 1014.6548 | 0.039487 | 0.99939 | -10.223 | -4.611 | 200 | 700000 | 599.9298 | -571960.2844 | 2524258.5242 | -21.8584 | 232.2903 | 0.023229 | 700000 | 37.0673 | 95.2061 | 58.1388 | 102843.4385 | 0.023088 | 23.0881 | 309.6616 | 0.0019447 | 109 | 857.2742 | 56.6216
| 240 | 800000 | 599.9801 | -571962.6881 | 2524258.5242 | 11.0134 |  | 1012.2512 | 0.047384 | 0.99939 | -12.6266 | -4.5601 | 240 | 800000 | 599.9801 | -571962.6881 | 2524258.5242 | 11.0134 | 316.3134 | 0.031631 | 800000 | 37.1577 | 95.373 | 58.2153 | 103249.9422 | 0.031316 | 31.3157 | 259.0713 | 0.0023245 | 110 | 686.143 | 56.2937
| 280 | 900000 | 599.9564 | -571961.8167 | 2524258.5242 | 1.5401 |  | 1013.1225 | 0.055281 | 0.99939 | -11.7552 | -4.4782 | 280 | 900000 | 599.9564 | -571961.8167 | 2524258.5242 | 1.5401 | 378.3665 | 0.037837 | 900000 | 36.794 | 95.1473 | 58.3533 | 103985.9495 | 0.037194 | 37.1939 | 223.6441 | 0.0026927 | 111 | 819.7179 | 54.9979
| 320 | 1000000 | 600.0744 | -571962.2421 | 2524258.5242 | 30.2156 |  | 1012.6972 | 0.063179 | 0.99939 | -12.1806 | -4.5106 | 320 | 1000000 | 600.0744 | -571962.2421 | 2524258.5242 | 30.2156 | 459.3088 | 0.045931 | 1000000 | 36.7209 | 94.811 | 58.0901 | 102585.2143 | 0.045767 | 45.7672 | 193.0526 | 0.0031194 | 112 | 787.9538 | 54.4165
| 360 | 1100000 | 600.0033 | -571966.4924 | 2524258.5242 | 20.2808 |  | 1008.4468 | 0.071076 | 0.99939 | -16.4309 | -4.6063 | 360 | 1100000 | 600.0033 | -571966.4924 | 2524258.5242 | 20.2808 | 566.0581 | 0.056606 | 1100000 | 36.5572 | 94.9235 | 58.3663 | 104055.4632 | 0.055607 | 55.6071 | 174.0617 | 0.0034597 | 113 | 749.1938 | 54.4014
| 400 | 1200000 | 599.9934 | -571967.3852 | 2524258.5242 | 66.6208 |  | 1007.5541 | 0.078973 | 0.99939 | -17.3237 | -4.5223 | 400 | 1200000 | 599.9934 | -571967.3852 | 2524258.5242 | 66.6208 | 719.4167 | 0.071942 | 1200000 | 36.655 | 95.2279 | 58.5729 | 105164.3588 | 0.069927 | 69.9272 | 158.3249 | 0.0038036 | 114 | 941.6539 | 53.839
| 440 | 1300000 | 599.9507 | -571971.3444 | 2524258.5242 | 122.3539 |  | 1003.5949 | 0.086871 | 0.99939 | -21.2829 | -4.599 | 440 | 1300000 | 599.9507 | -571971.3444 | 2524258.5242 | 122.3539 | 873.3734 | 0.087337 | 1300000 | 36.4385 | 94.9908 | 58.5523 | 105053.4394 | 0.084981 | 84.9814 | 143.78 | 0.0041883 | 115 | 1057.0987 | 53.7321
| 480 | 1400000 | 600.0224 | -571969.0105 | 2524258.5242 | 122.113 |  | 1005.9288 | 0.094768 | 0.99939 | -18.949 | -4.4417 | 480 | 1400000 | 600.0224 | -571969.0105 | 2524258.5242 | 122.113 | 1015.641 | 0.10156 | 1400000 | 36.5969 | 94.7703 | 58.1734 | 103027.1626 | 0.10077 | 100.768 | 129.2562 | 0.004659 | 116 | 757.5729 | 53.7312
| 520 | 1500000 | 599.9315 | -571972.395 | 2524258.5242 | 155.2649 |  | 1002.5442 | 0.10267 | 0.99939 | -22.3335 | -4.5846 | 520 | 1500000 | 599.9315 | -571972.395 | 2524258.5242 | 155.2649 | 1228.2471 | 0.12282 | 1500000 | 36.5898 | 95.0447 | 58.4549 | 104530.0513 | 0.12011 | 120.1099 | 121.0538 | 0.0049746 | 117 | 725.6223 | 53.6972
| 560 | 1600000 | 599.9765 | -571974.1678 | 2524258.5242 | 215.9688 |  | 1000.7715 | 0.11056 | 0.99939 | -24.1063 | -4.5443 | 560 | 1600000 | 599.9765 | -571974.1678 | 2524258.5242 | 215.9688 | 1438.7688 | 0.14388 | 1600000 | 36.4561 | 94.6864 | 58.2303 | 103329.7742 | 0.14233 | 142.331 | 111.1164 | 0.0054195 | 118 | 1013.4698 | 53.4827
| 600 | 1700000 | 599.8597 | -571973.9794 | 2524258.5242 | 244.1899 |  | 1000.9599 | 0.11846 | 0.99939 | -23.9179 | -4.4953 | 600 | 1700000 | 599.8597 | -571973.9794 | 2524258.5242 | 244.1899 | 1634.4378 | 0.16344 | 1700000 | 36.0626 | 94.7644 | 58.7018 | 105860.1861 | 0.15782 | 157.8228 | 106.2483 | 0.0056679 | 119 | 894.0125 | 52.9818
| 640 | 1800000 | 600.0295 | -571970.7093 | 2524258.5242 | 285.1784 |  | 1004.23 | 0.12636 | 0.99939 | -20.6478 | -4.4182 | 640 | 1800000 | 600.0295 | -571970.7093 | 2524258.5242 | 285.1784 | 1917.9912 | 0.1918 | 1800000 | 36.1283 | 94.906 | 58.7777 | 106271.3412 | 0.18449 | 184.4865 | 99.9947 | 0.0060223 | 120 | 943.1502 | 52.7411
| 680 | 1900000 | 599.9987 | -571969.1208 | 2524258.5242 | 347.3307 |  | 1005.8185 | 0.13425 | 0.99939 | -19.0593 | -4.4603 | 680 | 1900000 | 599.9987 | -571969.1208 | 2524258.5242 | 347.3307 | 2239.3817 | 0.22394 | 1900000 | 35.8199 | 95.8121 | 59.9922 | 112995.9201 | 0.20258 | 202.5813 | 100.0679 | 0.0060179 | 121 | 816.2594 | 52.5643
| 720 | 2000000 | 600.0074 | -571967.2002 | 2524258.5242 | 399.2055 |  | 1007.7391 | 0.14215 | 0.99939 | -17.1387 | -4.452 | 720 | 2000000 | 600.0074 | -571967.2002 | 2524258.5242 | 399.2055 | 2558.3568 | 0.25584 | 2000000 | 36.1041 | 95.6278 | 59.5237 | 110369.2662 | 0.23694 | 236.9447 | 92.3116 | 0.0065236 | 122 | 1134.418 | 52.3478
| 760 | 2100000 | 600.0615 | -571965.3811 | 2524258.5242 | 479.5866 |  | 1009.5581 | 0.15005 | 0.99939 | -15.3196 | -4.4545 | 760 | 2100000 | 600.0615 | -571965.3811 | 2524258.5242 | 479.5866 | 2880.775 | 0.28808 | 2100000 | 36.0378 | 95.4979 | 59.4601 | 110015.8614 | 0.26766 | 267.6628 | 87.1731 | 0.0069081 | 123 | 1011.8872 | 51.7859
| 800 | 2200000 | 600.0303 | -571965.7949 | 2524258.5242 | 543.9937 |  | 1009.1444 | 0.15795 | 0.99939 | -15.7334 | -4.5103 | 800 | 2200000 | 600.0303 | -571965.7949 | 2524258.5242 | 543.9937 | 3284.1356 | 0.32841 | 2200000 | 36.0616 | 95.4093 | 59.3477 | 109393.1368 | 0.30688 | 306.8775 | 82.3457 | 0.0073131 | 124 | 826.2109 | 51.7628
| 840 | 2300000 | 600.0202 | -571959.7007 | 2524258.5242 | 612.5741 |  | 1015.2385 | 0.16584 | 0.99939 | -9.6393 | -4.3476 | 840 | 2300000 | 600.0202 | -571959.7007 | 2524258.5242 | 612.5741 | 3631.7601 | 0.36318 | 2300000 | 35.7529 | 95.3829 | 59.63 | 110961.6295 | 0.33456 | 334.5633 | 79.5489 | 0.0075702 | 125 | 893.3828 | 50.7135
| 880 | 2400000 | 600.0261 | -571957.2752 | 2524258.5242 | 702.3533 |  | 1017.6641 | 0.17374 | 0.99939 | -7.2137 | -4.4394 | 880 | 2400000 | 600.0261 | -571957.2752 | 2524258.5242 | 702.3533 | 4111.8192 | 0.41118 | 2400000 | 35.8259 | 95.7223 | 59.8964 | 112455.4633 | 0.37376 | 373.7554 | 76.9553 | 0.0078253 | 126 | 904.1454 | 49.6403
| 920 | 2500000 | 600.1191 | -571951.0679 | 2524258.5242 | 775.8739 |  | 1023.8713 | 0.18164 | 0.99939 | -1.0065 | -4.3448 | 920 | 2500000 | 600.1191 | -571951.0679 | 2524258.5242 | 775.8739 | 4515.7309 | 0.45157 | 2500000 | 35.5734 | 95.7082 | 60.1348 | 113803.6026 | 0.40561 | 405.6076 | 74.4919 | 0.0080841 | 127 | 945.2435 | 49.479
| 960 | 2600000 | 600.0282 | -571950.2618 | 2524258.5242 | 881.0614 |  | 1024.6775 | 0.18954 | 0.99939 | -0.20032 | -4.4798 | 960 | 2600000 | 600.0282 | -571950.2618 | 2524258.5242 | 881.0614 | 4959.9532 | 0.496 | 2600000 | 35.7641 | 95.4916 | 59.7275 | 111506.8143 | 0.45468 | 454.6845 | 69.9473 | 0.0086093 | 128 | 1379.6647 | 49.0494
| 1000 | 2700000 | 599.9715 | -571943.43 | 2524258.5242 | 942.9782 |  | 1031.5092 | 0.19743 | 0.99939 | 6.6314 | -4.3292 | 1000 | 2700000 | 599.9715 | -571943.43 | 2524258.5242 | 942.9782 | 5397.4794 | 0.53975 | 2700000 | 35.5744 | 95.3261 | 59.7517 | 111642.4081 | 0.49419 | 494.1921 | 67.2311 | 0.0089572 | 129 | 1129.1605 | 48.5648
| 1040 | 2800000 | 599.9566 | -571937.5487 | 2524258.5242 | 1065.6705 |  | 1037.3906 | 0.20533 | 0.99939 | 12.5128 | -4.353 | 1040 | 2800000 | 599.9566 | -571937.5487 | 2524258.5242 | 1065.6705 | 5956.0099 | 0.5956 | 2800000 | 35.6678 | 94.9269 | 59.2591 | 108903.9298 | 0.55904 | 559.0439 | 63.0596 | 0.0095497 | 130 | 1040.6061 | 48.3874
| 1080 | 2900000 | 600.0908 | -571929.2063 | 2524258.5242 | 1152.075 |  | 1045.733 | 0.21323 | 0.99939 | 20.8552 | -4.2914 | 1080 | 2900000 | 600.0908 | -571929.2063 | 2524258.5242 | 1152.075 | 6511.2505 | 0.65113 | 2900000 | 35.6041 | 95.2739 | 59.6698 | 111183.9616 | 0.59863 | 598.627 | 61.9954 | 0.0097136 | 131 | 1210.6075 | 47.9066
| 1120 | 3000000 | 600.0571 | -571922.8107 | 2524258.5242 | 1213.8079 |  | 1052.1286 | 0.22113 | 0.99939 | 27.2508 | -4.3401 | 1120 | 3000000 | 600.0571 | -571922.8107 | 2524258.5242 | 1213.8079 | 7128.8876 | 0.71289 | 3000000 | 35.2888 | 95.2978 | 60.009 | 113090.8756 | 0.64436 | 644.3595 | 60.8065 | 0.0099035 | 132 | 991.8265 | 47.8594
| 1160 | 3100000 | 599.9937 | -571916.9275 | 2524258.5242 | 1372.9535 |  | 1058.0118 | 0.22902 | 0.99939 | 33.134 | -4.3529 | 1160 | 3100000 | 599.9937 | -571916.9275 | 2524258.5242 | 1372.9535 | 7706.0561 | 0.77061 | 3100000 | 35.395 | 95.4861 | 60.0911 | 113555.6794 | 0.69368 | 693.6771 | 58.9511 | 0.010215 | 133 | 1039.0802 | 47.3887
| 1200 | 3200000 | 600.0856 | -571909.4207 | 2524258.5242 | 1504.5876 |  | 1065.5186 | 0.23692 | 0.99939 | 40.6408 | -4.3123 | 1200 | 3200000 | 600.0856 | -571909.4207 | 2524258.5242 | 1504.5876 | 8358.6842 | 0.83587 | 3200000 | 35.3385 | 94.5125 | 59.174 | 108435.4235 | 0.78795 | 787.9538 | 54.4165 | 0.011066 | 134 | 1497.7356 | 47.2545
| 1240 | 3300000 | 600.0383 | -571900.4645 | 2524258.5242 | 1618.0005 |  | 1074.4747 | 0.24482 | 0.99939 | 49.597 | -4.2761 | 1240 | 3300000 | 600.0383 | -571900.4645 | 2524258.5242 | 1618.0005 | 9081.4884 | 0.90815 | 3300000 | 35.2412 | 95.2778 | 60.0366 | 113246.9894 | 0.81972 | 819.7179 | 54.9979 | 0.01095 | 135 | 1332.0718 | 46.8174
| 1280 | 3400000 | 599.9485 | -571892.787 | 2524258.5242 | 1748.4048 |  | 1082.1523 | 0.25271 | 0.99939 | 57.2745 | -4.3081 | 1280 | 3400000 | 599.9485 | -571892.787 | 2524258.5242 | 1748.4048 | 9849.305 | 0.98493 | 3400000 | 35.0298 | 94.9545 | 59.9247 | 112614.9383 | 0.89401 | 894.0125 | 52.9818 | 0.011366 | 136 | 1304.5566 | 46.714
| 1320 | 3500000 | 600.0869 | -571881.9732 | 2524258.5242 | 1918.0463 |  | 1092.966 | 0.26061 | 0.99939 | 68.0883 | -4.2297 | 1320 | 3500000 | 600.0869 | -571881.9732 | 2524258.5242 | 1918.0463 | 10666.679 | 1.0667 | 3500000 | 34.9113 | 95.362 | 60.4507 | 115606.5392 | 0.94315 | 943.1502 | 52.7411 | 0.011418 | 137 | 1121.4022 | 46.0063
| 1360 | 3600000 | 600.0646 | -571874.7982 | 2524258.5242 | 2087.0743 |  | 1100.1411 | 0.26851 | 0.99939 | 75.2633 | -4.3206 | 1360 | 3600000 | 600.0646 | -571874.7982 | 2524258.5242 | 2087.0743 | 11577.3105 | 1.1577 | 3600000 | 34.652 | 95.3364 | 60.6844 | 116952.5202 | 1.0119 | 1011.8872 | 51.7859 | 0.011629 | 138 | 1401.3443 | 45.8686
| 1400 | 3700000 | 599.8562 | -571865.4812 | 2524258.5242 | 2212.3998 |  | 1109.4581 | 0.27641 | 0.99939 | 84.5803 | -4.2671 | 1400 | 3700000 | 599.8562 | -571865.4812 | 2524258.5242 | 2212.3998 | 12471.8357 | 1.2472 | 3700000 | 35.1147 | 95.0906 | 59.9759 | 112903.8415 | 1.1292 | 1129.1605 | 48.5648 | 0.0124 | 139 | 1160.3625 | 45.5717
| 1440 | 3800000 | 599.9669 | -571850.8288 | 2524258.5242 | 2435.0669 |  | 1124.1105 | 0.2843 | 0.99939 | 99.2327 | -4.1337 | 1440 | 3800000 | 599.9669 | -571850.8288 | 2524258.5242 | 2435.0669 | 13567.082 | 1.3567 | 3800000 | 34.6558 | 94.9228 | 60.267 | 114555.8094 | 1.2106 | 1210.6075 | 47.9066 | 0.01257 | 140 | 1482.1923 | 45.5503
| 1480 | 3900000 | 599.9359 | -571836.3383 | 2524258.5242 | 2617.6715 |  | 1138.601 | 0.2922 | 0.99939 | 113.7232 | -4.1377 | 1480 | 3900000 | 599.9359 | -571836.3383 | 2524258.5242 | 2617.6715 | 14651.9992 | 1.4652 | 3900000 | 34.454 | 94.765 | 60.311 | 114806.8989 | 1.3046 | 1304.5566 | 46.714 | 0.012891 | 141 | 1226.9782 | 45.479
| 1520 | 4000000 | 599.9919 | -571821.9129 | 2524258.5242 | 2870.8627 |  | 1153.0264 | 0.3001 | 0.99939 | 128.1486 | -4.1394 | 1520 | 4000000 | 599.9919 | -571821.9129 | 2524258.5242 | 2870.8627 | 15871.8986 | 1.5872 | 4000000 | 34.4846 | 94.9648 | 60.4802 | 115775.8701 | 1.4013 | 1401.3443 | 45.8686 | 0.013129 | 142 | 1198.5159 | 45.403
| 1560 | 4100000 | 600.0409 | -571805.1353 | 2524258.5242 | 3103.4567 |  | 1169.8039 | 0.308 | 0.99939 | 144.9261 | -4.0806 | 1560 | 4100000 | 600.0409 | -571805.1353 | 2524258.5242 | 3103.4567 | 17109.8173 | 1.711 | 4100000 | 34.1909 | 95.0556 | 60.8647 | 117998.0567 | 1.4822 | 1482.1923 | 45.5503 | 0.013221 | 143 | 1295.8226 | 44.2483
| 1600 | 4200000 | 599.9049 | -571792.1409 | 2524258.5242 | 3334.793 |  | 1182.7984 | 0.31589 | 0.99939 | 157.9206 | -4.1751 | 1600 | 4200000 | 599.9049 | -571792.1409 | 2524258.5242 | 3334.793 | 18372.4075 | 1.8372 | 4200000 | 34.1843 | 94.8999 | 60.7156 | 117133.0012 | 1.6033 | 1603.3223 | 44.0859 | 0.01366 | 144 | 1729.5595 | 43.1187
| 1640 | 4300000 | 600.0495 | -571773.5486 | 2524258.5242 | 3611.8264 |  | 1201.3907 | 0.32379 | 0.99939 | 176.5129 | -4.0352 | 1640 | 4300000 | 600.0495 | -571773.5486 | 2524258.5242 | 3611.8264 | 19864.9645 | 1.9865 | 4300000 | 34.1262 | 94.9104 | 60.7842 | 117530.4809 | 1.7277 | 1727.7118 | 43.1566 | 0.013954 | 145 | 1478.8153 | 43.1079
| 1680 | 4400000 | 600.0244 | -571753.1749 | 2524258.5242 | 3882.7925 |  | 1221.7644 | 0.33169 | 0.99939 | 196.8866 | -3.9907 | 1680 | 4400000 | 600.0244 | -571753.1749 | 2524258.5242 | 3882.7925 | 21416.5355 | 2.1417 | 4400000 | 34.0681 | 94.6656 | 60.5975 | 116450.8116 | 1.8799 | 1879.9259 | 41.7421 | 0.014427 | 146 | 2012.7738 | 42.9218
| 1720 | 4500000 | 599.978 | -571732.7357 | 2524258.5242 | 4192.2442 |  | 1242.2035 | 0.33959 | 0.99939 | 217.3257 | -3.989 | 1720 | 4500000 | 599.978 | -571732.7357 | 2524258.5242 | 4192.2442 | 22987.5246 | 2.2988 | 4500000 | 33.3247 | 94.659 | 61.3343 | 120750.4164 | 1.946 | 1945.9765 | 42.2767 | 0.014244 | 147 | 1380.1612 | 42.6684
| 1760 | 4600000 | 599.9655 | -571713.249 | 2524258.5242 | 4507.2813 |  | 1261.6902 | 0.34748 | 0.99939 | 236.8124 | -4.0128 | 1760 | 4600000 | 599.9655 | -571713.249 | 2524258.5242 | 4507.2813 | 24700.7767 | 2.4701 | 4600000 | 32.5035 | 94.6224 | 62.1189 | 125443.9347 | 2.0128 | 2012.7738 | 42.9218 | 0.01403 | 148 | 1605.9499 | 41.7615 | 1603.3223 | 44.0859
| 1800 | 4700000 | 599.8391 | -571686.6269 | 2524258.5242 | 4822.4522 |  | 1288.3124 | 0.35538 | 0.99939 | 263.4346 | -3.8344 | 1800 | 4700000 | 599.8391 | -571686.6269 | 2524258.5242 | 4822.4522 | 26488.5477 | 2.6489 | 4700000 | 32.5575 | 94.7986 | 62.2411 | 126185.7101 | 2.1458 | 2145.7642 | 42.2161 | 0.014265 | 149 | 1879.9259 | 41.7421 | 1376.8428 | 43.801
| 1840 | 4800000 | 599.9512 | -571658.3653 | 2524258.5242 | 5188.8049 |  | 1316.574 | 0.36328 | 0.99939 | 291.6962 | -3.7935 | 1840 | 4800000 | 599.9512 | -571658.3653 | 2524258.5242 | 5188.8049 | 28434.0543 | 2.8434 | 4800000 | 33.7904 | 94.9005 | 61.1101 | 119431.0859 | 2.4336 | 2433.635 | 39.0877 | 0.015406 | 150 | 1906.3815 | 41.3175 | 1727.7118 | 43.1566
[30 empty] | 151 | 1603.8415 | 40.8554 | 1641.9202 | 43.1472
[8 empty] | void surf area | surf E (eV/ang2) | surf E (J/m2) | [19 empty] | 152 | 1696.1361 | 40.6512
| 128000 atoms |  |  |  | lattice units |  |  | 6246.3272 | 0.096896 | 1.5523 | [15 empty] | adjusted pressure |  |  |  | 153 | 2329.3193 | 39.11
|  |  | NVT | void radius | 6.5 | [15 empty] | Timestep | x1 | x2 | diff | 45710.6418 | V0 |  |  |  | 154 | 2433.635 | 39.0877
| 2277 | step | T | E | V | P |  | Ef | Xe/vac | V/V0 | Ebub-Evoid | Ebind | [8 empty] | 0 | 46.305 | 90.895 | 44.59 | 46397.0977 |  |  |  |  | 155 | 2477.9968 | 38.5015
| 0 | 100000 | 600.0491 | -596581.8703 | 2525807.1595 | -0.01628 | [14 empty] | 100000 | 46.2845 | 90.8943 | 44.6098 | 46458.9324 |  |  |  |  | 156 | 2031.1593 | 37.9896
| 0 | 200000 | 599.9963 | -585363.9923 | 2524643.7867 | 0.04589 |  | 605.2459 | 0 | 0.99954 | 0 |  | # Xe | step | T | E | V | P | bub press | bub press Gpa | 200000 | 47.1046 | 90.7444 | 43.6398 | 43493.7298 | P (Gpa) | P (Mpa) | cm^3/mol | at/ang^3 | 157 | 2846.3183 | 37.9892 | 1449.392 | 42.559
| 20 | 300000 | 600.0669 | -585367.0696 | 2524643.7867 | 22.7617 |  | 602.1685 | 0.0087835 | 0.99954 | -3.0773 | -4.6539 | 20 | 300000 | 600.0669 | -585367.0696 | 2524643.7867 | 22.7617 | 43.2306 | 0.0043231 | 300000 | 46.0174 | 89.7563 | 43.7389 | 43790.7081 | 0.0045126 | 4.5126 | 1318.5382 | 0.00045672 | 158 | 2929.1629 | 35.5636 | 1945.9765 | 42.2767
| 40 | 400000 | 600.0658 | -585366.1294 | 2524643.7867 | -14.7172 |  | 603.1087 | 0.017567 | 0.99954 | -2.1371 | -4.453 | 40 | 400000 | 600.0658 | -585366.1294 | 2524643.7867 | -14.7172 | 85.5529 | 0.0085553 | 400000 | 46.1419 | 90.1635 | 44.0216 | 44645.3125 | 0.0087594 | 8.7594 | 672.1352 | 0.00089595 | 159 | 2807.1951 | 35.5108 | 2145.7642 | 42.2161
| 60 | 500000 | 600.0588 | -585372.5984 | 2524643.7867 | 13.3391 |  | 596.6397 | 0.02635 | 0.99954 | -8.6061 | -4.8235 | 60 | 500000 | 600.0588 | -585372.5984 | 2524643.7867 | 13.3391 | 150.5896 | 0.015059 | 500000 | 46.4231 | 90.2439 | 43.8208 | 44037.16 | 0.015631 | 15.6312 | 441.9863 | 0.0013625 | 160 | 2759.1115 | 35.266 | 1776.5914 | 42.1745
| 80 | 600000 | 599.9652 | -585374.9943 | 2524643.7867 | 19.0395 |  | 594.2438 | 0.035134 | 0.99954 | -11.002 | -4.6198 | 80 | 600000 | 599.9652 | -585374.9943 | 2524643.7867 | 19.0395 | 195.8933 | 0.019589 | 600000 | 46.1911 | 89.9817 | 43.7906 | 43946.1754 | 0.020376 | 20.3759 | 330.8048 | 0.0018204 |  |  |  | 1878.8219 | 42.0124
| 100 | 700000 | 600.0993 | -585372.3897 | 2524643.7867 | 2.3379 |  | 596.8484 | 0.043917 | 0.99954 | -8.3974 | -4.3698 | 100 | 700000 | 600.0993 | -585372.3897 | 2524643.7867 | 2.3379 | 266.3194 | 0.026632 | 700000 | 46.4152 | 90.184 | 43.7688 | 43880.5757 | 0.027743 | 27.7426 | 264.2488 | 0.0022789
| 120 | 800000 | 600.0846 | -585372.9454 | 2524643.7867 | 22.2958 |  | 596.2928 | 0.052701 | 0.99954 | -8.9531 | -4.5278 | 120 | 800000 | 600.0846 | -585372.9454 | 2524643.7867 | 22.2958 | 362.491 | 0.036249 | 800000 | 46.2543 | 89.9378 | 43.6835 | 43624.5219 | 0.037983 | 37.9825 | 218.9224 | 0.0027507
| 140 | 900000 | 599.9225 | -585374.8553 | 2524643.7867 | -1.5299 |  | 594.3829 | 0.061484 | 0.99954 | -10.863 | -4.5955 | 140 | 900000 | 599.9225 | -585374.8553 | 2524643.7867 | -1.5299 | 502.3521 | 0.050235 | 900000 | 46.2194 | 89.8221 | 43.6027 | 43382.8966 | 0.052931 | 52.9306 | 186.6084 | 0.0032271
| 160 | 1000000 | 600.0868 | -585375.8023 | 2524643.7867 | 51.9114 |  | 593.4358 | 0.070268 | 0.99954 | -11.8101 | -4.5474 | 160 | 1000000 | 600.0868 | -585375.8023 | 2524643.7867 | 51.9114 | 645.198 | 0.06452 | 1000000 | 46.2535 | 89.9476 | 43.6941 | 43656.2867 | 0.067556 | 67.5559 | 164.3113 | 0.003665
| 180 | 1100000 | 599.9941 | -585377.7729 | 2524643.7867 | 84.5614 |  | 591.4653 | 0.079051 | 0.99954 | -13.7806 | -4.5985 | 180 | 1100000 | 599.9941 | -585377.7729 | 2524643.7867 | 84.5614 | 793.5212 | 0.079352 | 1100000 | 46.1918 | 90.156 | 43.9642 | 44470.9004 | 0.081564 | 81.5643 | 148.7799 | 0.0040476
| 200 | 1200000 | 600.0148 | -585376.3576 | 2524643.7867 | 78.6028 |  | 592.8806 | 0.087835 | 0.99954 | -12.3653 | -4.4292 | 200 | 1200000 | 600.0148 | -585376.3576 | 2524643.7867 | 78.6028 | 974.3033 | 0.09743 | 1200000 | 46.3591 | 90.0357 | 43.6766 | 43603.8531 | 0.10214 | 102.1378 | 131.2912 | 0.0045868 |  |  |  | 1800.194 | 40.4894
| 220 | 1300000 | 599.9666 | -585381.3828 | 2524643.7867 | 115.2494 |  | 587.8553 | 0.096618 | 0.99954 | -17.3905 | -4.7513 | 220 | 1300000 | 599.9666 | -585381.3828 | 2524643.7867 | 115.2494 | 1224.9521 | 0.1225 | 1300000 | 46.2771 | 90.376 | 44.0989 | 44880.9114 | 0.12476 | 124.7598 | 122.8513 | 0.0049019 |  |  |  | 2050.8743 | 40.4569
| 240 | 1400000 | 600.0035 | -585377.6884 | 2524643.7867 | 141.1488 |  | 591.5497 | 0.1054 | 0.99954 | -13.6961 | -4.3153 | 240 | 1400000 | 600.0035 | -585377.6884 | 2524643.7867 | 141.1488 | 1461.8677 | 0.14619 | 1400000 | 45.8784 | 89.9018 | 44.0234 | 44650.7893 | 0.14966 | 149.6567 | 112.0363 | 0.005375 |  |  |  | 2188.2777 | 39.7453
| 260 | 1500000 | 599.9648 | -585381.7083 | 2524643.7867 | 176.9607 |  | 587.5298 | 0.11419 | 0.99954 | -17.7161 | -4.701 | 260 | 1500000 | 599.9648 | -585381.7083 | 2524643.7867 | 176.9607 | 1747.3682 | 0.17474 | 1500000 | 46.0295 | 90.4283 | 44.3988 | 45802.807 | 0.17439 | 174.3852 | 106.0863 | 0.0056765 |  |  |  | 2078.5973 | 39.5457
| 280 | 1600000 | 600.0119 | -585377.2 | 2524643.7867 | 214.4397 |  | 592.0381 | 0.12297 | 0.99954 | -13.2077 | -4.2746 | 280 | 1600000 | 600.0119 | -585377.2 | 2524643.7867 | 214.4397 | 2051.6013 | 0.20516 | 1600000 | 46.4739 | 90.4476 | 43.9737 | 44499.7351 | 0.21074 | 210.7429 | 95.7062 | 0.0062922 |  |  |  | 2539.5873 | 39.3765
| 300 | 1700000 | 599.8777 | -585378.6509 | 2524643.7867 | 237.539 |  | 590.5873 | 0.13175 | 0.99954 | -14.6586 | -4.5725 | 300 | 1700000 | 599.8777 | -585378.6509 | 2524643.7867 | 237.539 | 2435.2877 | 0.24353 | 1700000 | 46.1431 | 90.7461 | 44.603 | 46437.6901 | 0.23972 | 239.716 | 93.2159 | 0.0064603
| 320 | 1800000 | 600.0449 | -585376.5801 | 2524643.7867 | 280.2945 |  | 592.658 | 0.14054 | 0.99954 | -12.5879 | -4.3965 | 320 | 1800000 | 600.0449 | -585376.5801 | 2524643.7867 | 280.2945 | 2902.9096 | 0.29029 | 1800000 | 46.5425 | 90.2111 | 43.6686 | 43579.8975 | 0.30448 | 304.4841 | 82.0119 | 0.0073428
| 340 | 1900000 | 599.9783 | -585381.2082 | 2524643.7867 | 322.1313 |  | 588.0299 | 0.14932 | 0.99954 | -17.2159 | -4.7314 | 340 | 1900000 | 599.9783 | -585381.2082 | 2524643.7867 | 322.1313 | 3339.0626 | 0.33391 | 1900000 | 46.4305 | 90.8 | 44.3695 | 45712.1872 | 0.33389 | 333.895 | 80.9644 | 0.0074378
| 360 | 2000000 | 599.9302 | -585376.0912 | 2524643.7867 | 381.3231 |  | 593.147 | 0.1581 | 0.99954 | -12.0989 | -4.2441 | 360 | 2000000 | 599.9302 | -585376.0912 | 2524643.7867 | 381.3231 | 3703.1733 | 0.37032 | 2000000 | 46.4846 | 90.6765 | 44.1919 | 45165.4582 | 0.37479 | 374.7874 | 75.5518 | 0.0079707
| 380 | 2100000 | 599.9553 | -585376.2119 | 2524643.7867 | 455.9991 |  | 593.0262 | 0.16689 | 0.99954 | -12.2197 | -4.506 | 380 | 2100000 | 599.9553 | -585376.2119 | 2524643.7867 | 455.9991 | 4187.9261 | 0.41879 | 2100000 | 46.2157 | 90.6481 | 44.4324 | 45906.8733 | 0.417 | 417.0025 | 72.7503 | 0.0082776
| 400 | 2200000 | 599.9826 | -585374.8884 | 2524643.7867 | 506.4925 |  | 594.3498 | 0.17567 | 0.99954 | -10.8961 | -4.4338 | 400 | 2200000 | 599.9826 | -585374.8884 | 2524643.7867 | 506.4925 | 4700.8717 | 0.47009 | 2200000 | 45.8559 | 90.5498 | 44.6939 | 46722.1863 | 0.45991 | 459.9097 | 70.3403 | 0.0085612 |  |  |  | 2173.4803 | 37.3919
| 420 | 2300000 | 599.944 | -585372.6674 | 2524643.7867 | 562.4208 |  | 596.5708 | 0.18445 | 0.99954 | -8.6751 | -4.389 | 420 | 2300000 | 599.944 | -585372.6674 | 2524643.7867 | 562.4208 | 5330.85 | 0.53309 | 2300000 | 45.6402 | 90.5657 | 44.9255 | 47452.2878 | 0.51352 | 513.5191 | 68.0375 | 0.008851 |  |  |  | 2451.5821 | 36.8927
| 440 | 2400000 | 599.9622 | -585371.2185 | 2524643.7867 | 623.4254 |  | 598.0196 | 0.19324 | 0.99954 | -7.2262 | -4.4276 | 440 | 2400000 | 599.9622 | -585371.2185 | 2524643.7867 | 623.4254 | 5796.7802 | 0.57968 | 2400000 | 45.8294 | 90.5667 | 44.7373 | 46858.4272 | 0.56548 | 565.479 | 64.1321 | 0.00939 |  |  |  | 2333.398 | 36.8345
| 460 | 2500000 | 599.9316 | -585367.8028 | 2524643.7867 | 669.3771 |  | 601.4353 | 0.20202 | 0.99954 | -3.8106 | -4.3292 | 460 | 2500000 | 599.9316 | -585367.8028 | 2524643.7867 | 669.3771 | 6424.2617 | 0.64243 | 2500000 | 45.8412 | 90.9159 | 45.0747 | 47926.6344 | 0.61272 | 612.7222 | 62.7422 | 0.009598 |  |  |  | 2601.4173 | 36.156
| 480 | 2600000 | 600.0122 | -585362.7348 | 2524643.7867 | 739.1383 |  | 606.5033 | 0.2108 | 0.99954 | 1.2574 | -4.2466 | 480 | 2600000 | 600.0122 | -585362.7348 | 2524643.7867 | 739.1383 | 7183.3783 | 0.71834 | 2600000 | 46.0284 | 90.3186 | 44.2902 | 45467.5258 | 0.72218 | 722.1788 | 57.0428 | 0.010557 |  |  |  | 2849.3935 | 36.0172
| 500 | 2700000 | 599.9275 | -585361.3547 | 2524643.7867 | 811.908 |  | 607.8834 | 0.21959 | 0.99954 | 2.6376 | -4.431 | 500 | 2700000 | 599.9275 | -585361.3547 | 2524643.7867 | 811.908 | 7856.1984 | 0.78562 | 2700000 | 46.1284 | 91.9955 | 45.8671 | 50498.9379 | 0.71113 | 711.1276 | 60.8209 | 0.0099012
| 520 | 2800000 | 600.021 | -585356.5377 | 2524643.7867 | 903.8333 |  | 612.7005 | 0.22837 | 0.99954 | 7.4546 | -4.2591 | 520 | 2800000 | 600.021 | -585356.5377 | 2524643.7867 | 903.8333 | 8619.9452 | 0.86199 | 2800000 | 45.7395 | 91.8407 | 46.1012 | 51276.1121 | 0.76843 | 768.4343 | 59.3817 | 0.010141
| 540 | 2900000 | 599.947 | -585353.4484 | 2524643.7867 | 966.1755 |  | 615.7897 | 0.23715 | 0.99954 | 10.5439 | -4.3455 | 540 | 2900000 | 599.947 | -585353.4484 | 2524643.7867 | 966.1755 | 9522.2023 | 0.95222 | 2900000 | 45.781 | 91.731 | 45.95 | 50773.2478 | 0.85727 | 857.2742 | 56.6216 | 0.010636
| 560 | 3000000 | 599.9523 | -585348.9948 | 2524643.7867 | 1028.7055 |  | 620.2434 | 0.24594 | 0.99954 | 14.9975 | -4.2773 | 560 | 3000000 | 599.9523 | -585348.9948 | 2524643.7867 | 1028.7055 | 10313.792 | 1.0314 | 3000000 | 46.0304 | 91.7661 | 45.7357 | 50066.1722 | 0.94165 | 941.6539 | 53.839 | 0.011185
| 580 | 3100000 | 600.0988 | -585341.3787 | 2524643.7867 | 1152.4461 |  | 627.8595 | 0.25472 | 0.99954 | 22.6136 | -4.1192 | 580 | 3100000 | 600.0988 | -585341.3787 | 2524643.7867 | 1152.4461 | 11420.729 | 1.1421 | 3100000 | 45.5825 | 91.754 | 46.1715 | 51511.0437 | 1.0135 | 1013.4698 | 53.4827 | 0.01126
| 600 | 3200000 | 599.938 | -585337.8387 | 2524643.7867 | 1241.8013 |  | 631.3995 | 0.2635 | 0.99954 | 26.1536 | -4.323 | 600 | 3200000 | 599.938 | -585337.8387 | 2524643.7867 | 1241.8013 | 12380.6237 | 1.2381 | 3200000 | 45.3744 | 92.1431 | 46.7687 | 53535.7995 | 1.0571 | 1057.0987 | 53.7321 | 0.011207
| 620 | 3300000 | 600.0885 | -585327.7165 | 2524643.7867 | 1360.6691 |  | 641.5216 | 0.27229 | 0.99954 | 36.2757 | -3.9939 | 620 | 3300000 | 600.0885 | -585327.7165 | 2524643.7867 | 1360.6691 | 13375.3514 | 1.3375 | 3300000 | 45.5114 | 92.3845 | 46.8731 | 53895.1182 | 1.1344 | 1134.418 | 52.3478 | 0.011504
| 640 | 3400000 | 600.0185 | -585321.4637 | 2524643.7867 | 1452.8305 |  | 647.7744 | 0.28107 | 0.99954 | 42.5286 | -4.1874 | 640 | 3400000 | 600.0185 | -585321.4637 | 2524643.7867 | 1452.8305 | 14499.6336 | 1.45 | 3400000 | 45.9799 | 91.621 | 45.6411 | 49756.1429 | 1.3321 | 1332.0718 | 46.8174 | 0.012863
| 660 | 3500000 | 599.9624 | -585314.0029 | 2524643.7867 | 1613.2791 |  | 655.2352 | 0.28986 | 0.99954 | 49.9894 | -4.127 | 660 | 3500000 | 599.9624 | -585314.0029 | 2524643.7867 | 1613.2791 | 16225.3232 | 1.6225 | 3500000 | 45.7734 | 92.6065 | 46.8331 | 53757.2588 | 1.3797 | 1379.6647 | 49.0494 | 0.012277
| 680 | 3600000 | 600.0299 | -585307.3966 | 2524643.7867 | 1737.6123 |  | 661.8415 | 0.29864 | 0.99954 | 56.5957 | -4.1697 | 680 | 3600000 | 600.0299 | -585307.3966 | 2524643.7867 | 1737.6123 | 17483.5429 | 1.7484 | 3600000 | 45.6147 | 92.332 | 46.7173 | 53359.4817 | 1.4977 | 1497.7356 | 47.2545 | 0.012744
| 700 | 3700000 | 600.0243 | -585300.1461 | 2524643.7867 | 1882.7968 |  | 669.092 | 0.30742 | 0.99954 | 63.8462 | -4.1375 | 700 | 3700000 | 600.0243 | -585300.1461 | 2524643.7867 | 1882.7968 | 18964.4861 | 1.8964 | 3700000 | 45.4617 | 91.2142 | 45.7525 | 50121.3646 | 1.7296 | 1729.5595 | 43.1187 | 0.013966
| 720 | 3800000 | 600.0689 | -585289.5986 | 2524643.7867 | 2026.0735 |  | 679.6396 | 0.31621 | 0.99954 | 74.3937 | -3.9726 | 720 | 3800000 | 600.0689 | -585289.5986 | 2524643.7867 | 2026.0735 | 20602.4192 | 2.0602 | 3800000 | 45.35 | 90.8819 | 45.5319 | 49399.86 | 1.9064 | 1906.3815 | 41.3175 | 0.014575
| 740 | 3900000 | 600.1069 | -585276.9696 | 2524643.7867 | 2175.1956 |  | 692.2685 | 0.32499 | 0.99954 | 87.0226 | -3.8686 | 740 | 3900000 | 600.1069 | -585276.9696 | 2524643.7867 | 2175.1956 | 22097.4813 | 2.2097 | 3900000 | 45.465 | 90.7482 | 45.2832 | 48594.7918 | 2.0786 | 2078.5973 | 39.5457 | 0.015228
| 760 | 4000000 | 599.9849 | -585269.7779 | 2524643.7867 | 2346.2485 |  | 699.4603 | 0.33377 | 0.99954 | 94.2144 | -4.1404 | 760 | 4000000 | 599.9849 | -585269.7779 | 2524643.7867 | 2346.2485 | 24012.8656 | 2.4013 | 4000000 | 45.4764 | 91.2407 | 45.7643 | 50160.1549 | 2.1883 | 2188.2777 | 39.7453 | 0.015151
| 780 | 4100000 | 600.0305 | -585255.926 | 2524643.7867 | 2508.6715 |  | 713.3121 | 0.34256 | 0.99954 | 108.0662 | -3.8074 | 780 | 4100000 | 600.0305 | -585255.926 | 2524643.7867 | 2508.6715 | 25813.9141 | 2.5814 | 4100000 | 45.463 | 91.378 | 45.915 | 50657.3146 | 2.3293 | 2329.3193 | 39.11 | 0.015398
| 800 | 4200000 | 599.9932 | -585245.9714 | 2524643.7867 | 2708.4772 |  | 723.2668 | 0.35134 | 0.99954 | 118.0209 | -4.0023 | 800 | 4200000 | 599.9932 | -585245.9714 | 2524643.7867 | 2708.4772 | 27727.454 | 2.7727 | 4200000 | 45.6818 | 91.7445 | 46.0627 | 51147.7543 | 2.478 | 2477.9968 | 38.5015 | 0.015641
| 819 | 4300000 | 599.8831 | -585233.5218 | 2524643.7867 | 2901.5379 |  | 735.7163 | 0.35968 | 0.99954 | 130.4705 | -3.8448 | 819 | 4300000 | 599.8831 | -585233.5218 | 2524643.7867 | 2901.5379 | 29752.7155 | 2.9753 | 4300000 | 45.1036 | 91.8772 | 46.7736 | 53552.6282 | 2.5396 | 2539.5873 | 39.3765 | 0.015293
| 839 | 4400000 | 599.9859 | -585217.631 | 2524643.7867 | 3078.0253 |  | 751.6071 | 0.36847 | 0.99954 | 146.3613 | -3.7055 | 839 | 4400000 | 599.9859 | -585217.631 | 2524643.7867 | 3078.0253 | 31750.6957 | 3.1751 | 4400000 | 45.5072 | 91.0846 | 45.5774 | 49548.1037 | 2.9292 | 2929.1629 | 35.5636 | 0.016933
| 855 | 4500000 | 599.994 | -585204.4465 | 2524643.7867 | 3240.9494 |  | 764.7916 | 0.37549 | 0.99954 | 159.5458 | -3.676 | 855 | 4500000 | 599.994 | -585204.4465 | 2524643.7867 | 3240.9494 | 33585.5031 | 3.3586 | 4500000 | 45.1329 | 92.0181 | 46.8852 | 53936.867 | 2.8463 | 2846.3183 | 37.9892 | 0.015852

## 700
intercept
0.916
Xe sub plus vac from umoxe_defects
5.17
|  |  |  | E | 86151 | 25488 | 0.22831
| Xe sub | Vac
| 6.1 | 1.6 |  | G
| 4.5 |  | 12.5 | 1 | 86193 | 25446 | 0.22793
Xe sub
5.6
NVT E
[8 empty] | void surf area | surf E (eV/ang2) | surf E (J/m2)
| 128000 atoms |  |  |  | lattice units |  |  | 16299.5874 | 0.099067 | 1.5871 | [15 empty] | adjusted pressure
|  |  | NVT | void radius | 10.5 | [15 empty] | Timestep | x1 | x2 | diff | 192683.7752 | V0
| 9721 | step | T | E | V | P |  | Ef | Xe/vac | V/V0 | Ebub-Evoid | Ebind | [8 empty] | 0 | 32.585 | 104.615 | 72.03 | 195577.3882
| 0 | 100000 | 699.9967 | -594897.0219 | 2534730.8085 | -0.06827 | [14 empty] | 100000 | 33.154 | 104.617 | 71.463 | 190995.0576
| 0 | 200000 | 700.0305 | -548102.6278 | 2531716.2281 | -0.01327 |  | 1614.7538 | 0 | 0.99881 | 0 |  | # Xe | step | T | E | V | P | bub press | bub press Gpa | 200000 | 32.7604 | 103.039 | 70.2786 | 181655.1447 | P (Gpa) | P (Mpa) | cm^3/mol | at/ang^3 |  | P (Mpa) | cm^3/mol
0.0008 | 80 | 300000 | 700.017 | -548110.8296 | 2531716.2281 | 25.7538 |  | 1606.552 | 0.0082296 | 0.99881 | -8.2018 | -4.6025 | 80 | 300000 | 700.017 | -548110.8296 | 2531716.2281 | 25.7538 | 28.5557 | 0.0028556 | 300000 | 32.0304 | 102.863 | 70.8326 | 185985.0124 | 0.0029584 | 2.9584 | 1400.0022 | 0.00043014 | 1 | 2.771 | 1529.0955
| 160 | 400000 | 700.0002 | -548117.8645 | 2531716.2281 | 14.211 |  | 1599.5171 | 0.016459 | 0.99881 | -15.2366 | -4.5879 | 160 | 400000 | 700.0002 | -548117.8645 | 2531716.2281 | 14.211 | 86.5813 | 0.0086581 | 400000 | 30.2132 | 102.944 | 72.7308 | 201341.5889 | 0.0082858 | 8.2858 | 757.7994 | 0.00079467 | 2 | 2.6501 | 1482.4959
| 240 | 500000 | 699.9658 | -548124.836 | 2531716.2281 | 28.5811 |  | 1592.5456 | 0.024689 | 0.99881 | -22.2082 | -4.5871 | 240 | 500000 | 699.9658 | -548124.836 | 2531716.2281 | 28.5811 | 133.557 | 0.013356 | 500000 | 32.0095 | 102.563 | 70.5535 | 183795.1668 | 0.014002 | 14.0016 | 461.1727 | 0.0013058 | 3 | 2.9584 | 1400.0022
| 320 | 600000 | 700.027 | -548130.8841 | 2531716.2281 | 71.2933 |  | 1586.4976 | 0.032918 | 0.99881 | -28.2562 | -4.5756 | 320 | 600000 | 700.027 | -548130.8841 | 2531716.2281 | 71.2933 | 192.1 | 0.01921 | 600000 | 32.4331 | 103.039 | 70.6059 | 184204.9844 | 0.020094 | 20.0942 | 346.6508 | 0.0017372 | 4 | 3.6611 | 1321.3528
| 400 | 700000 | 699.9357 | -548130.1247 | 2531716.2281 | 62.1581 |  | 1587.2569 | 0.041148 | 0.99881 | -27.4969 | -4.4905 | 400 | 700000 | 699.9357 | -548130.1247 | 2531716.2281 | 62.1581 | 273.0556 | 0.027306 | 700000 | 32.1652 | 104.821 | 72.6558 | 200719.3606 | 0.026212 | 26.2124 | 302.183 | 0.0019928
| 480 | 800000 | 700.0861 | -548135.9981 | 2531716.2281 | 88.4418 |  | 1581.3835 | 0.049378 | 0.99881 | -33.3703 | -4.5734 | 480 | 800000 | 700.0861 | -548135.9981 | 2531716.2281 | 88.4418 | 361.1107 | 0.036111 | 800000 | 31.9184 | 103.63 | 71.7116 | 192995.2565 | 0.036053 | 36.0528 | 242.1286 | 0.0024871 | 1 | 7.1885 | 858.9194
| 560 | 900000 | 700.0247 | -548141.6898 | 2531716.2281 | 136.9413 |  | 1575.6918 | 0.057607 | 0.99881 | -39.062 | -4.5711 | 560 | 900000 | 700.0247 | -548141.6898 | 2531716.2281 | 136.9413 | 434.2569 | 0.043426 | 900000 | 32.1024 | 102.077 | 69.9746 | 179308.002 | 0.046665 | 46.6651 | 192.8201 | 0.0031231 | 2 | 7.821 | 802.5878
| 640 | 1000000 | 699.9397 | -548142.9345 | 2531716.2281 | 130.0266 |  | 1574.4471 | 0.065837 | 0.99881 | -40.3067 | -4.5156 | 640 | 1000000 | 699.9397 | -548142.9345 | 2531716.2281 | 130.0266 | 555.3941 | 0.055539 | 1000000 | 31.728 | 102.168 | 70.44 | 182909.5746 | 0.058507 | 58.5073 | 172.1065 | 0.003499 | 3 | 8.2858 | 757.7994
| 720 | 1100000 | 699.9092 | -548151.9574 | 2531716.2281 | 187.4936 |  | 1565.4242 | 0.074066 | 0.99881 | -49.3296 | -4.6128 | 720 | 1100000 | 699.9092 | -548151.9574 | 2531716.2281 | 187.4936 | 686.8907 | 0.068689 | 1100000 | 31.1958 | 102.395 | 71.1992 | 188887.7265 | 0.070069 | 70.0695 | 157.9836 | 0.0038118 | 4 | 11.1693 | 658.5097
| 800 | 1200000 | 700.1611 | -548149.9684 | 2531716.2281 | 236.1574 |  | 1567.4133 | 0.082296 | 0.99881 | -47.3405 | -4.4751 | 800 | 1200000 | 700.1611 | -548149.9684 | 2531716.2281 | 236.1574 | 819.0101 | 0.081901 | 1200000 | 30.9789 | 102.091 | 71.1121 | 188195.3591 | 0.083854 | 83.8543 | 141.6641 | 0.0042509 | 5 | 11.0392 | 579.157
| 880 | 1300000 | 700.0678 | -548150.6521 | 2531716.2281 | 244.9282 |  | 1566.7295 | 0.090526 | 0.99881 | -48.0243 | -4.5085 | 880 | 1300000 | 700.0678 | -548150.6521 | 2531716.2281 | 244.9282 | 997.5618 | 0.099756 | 1300000 | 29.1292 | 101.936 | 72.8068 | 201973.4239 | 0.095168 | 95.168 | 138.2141 | 0.004357 | 6 | 12.248 | 551.9542
| 960 | 1400000 | 700.0576 | -548153.3704 | 2531716.2281 | 315.0997 |  | 1564.0112 | 0.098755 | 0.99881 | -50.7426 | -4.534 | 960 | 1400000 | 700.0576 | -548153.3704 | 2531716.2281 | 315.0997 | 1204.0318 | 0.1204 | 1400000 | 29.4888 | 101.466 | 71.9772 | 195147.6123 | 0.11888 | 118.883 | 122.4145 | 0.0049194 | 7 | 14.0016 | 461.1727
| 1040 | 1500000 | 699.9742 | -548156.9605 | 2531716.2281 | 391.6275 |  | 1560.4211 | 0.10698 | 0.99881 | -54.3327 | -4.5449 | 1040 | 1500000 | 699.9742 | -548156.9605 | 2531716.2281 | 391.6275 | 1433.9304 | 0.14339 | 1500000 | 29.4835 | 100.128 | 70.6445 | 184507.2622 | 0.14975 | 149.7476 | 106.8368 | 0.0056366 | 8 | 17.2756 | 441.9258
| 1120 | 1600000 | 699.952 | -548154.3313 | 2531716.2281 | 450.5623 |  | 1563.0503 | 0.11521 | 0.99881 | -51.7035 | -4.4671 | 1120 | 1600000 | 699.952 | -548154.3313 | 2531716.2281 | 450.5623 | 1655.9471 | 0.16559 | 1600000 | 29.022 | 100.163 | 71.141 | 188424.9004 | 0.16934 | 169.3376 | 101.312 | 0.005944 | 9 | 16.5244 | 420.2357
| 1200 | 1700000 | 699.9206 | -548157.3878 | 2531716.2281 | 572.2078 |  | 1559.9938 | 0.12344 | 0.99881 | -54.76 | -4.5382 | 1200 | 1700000 | 699.9206 | -548157.3878 | 2531716.2281 | 572.2078 | 1965.8969 | 0.19659 | 1700000 | 28.3651 | 99.201 | 70.8359 | 186011.008 | 0.20364 | 203.6419 | 93.3465 | 0.0064512 | 10 | 18.8648 | 408.4943
| 1280 | 1800000 | 700.0615 | -548150.7556 | 2531716.2281 | 682.7882 |  | 1566.626 | 0.13167 | 0.99881 | -48.1278 | -4.4171 | 1280 | 1800000 | 700.0615 | -548150.7556 | 2531716.2281 | 682.7882 | 2211.0783 | 0.22111 | 1800000 | 28.7073 | 99.3509 | 70.6436 | 184500.2105 | 0.23092 | 230.9151 | 86.8016 | 0.0069377 | 11 | 20.0942 | 346.6508
| 1360 | 1900000 | 699.9417 | -548154.9975 | 2531716.2281 | 789.6839 |  | 1562.3841 | 0.1399 | 0.99881 | -52.3697 | -4.553 | 1360 | 1900000 | 699.9417 | -548154.9975 | 2531716.2281 | 789.6839 | 2581.1017 | 0.25811 | 1900000 | 28.2302 | 101.058 | 72.8278 | 202148.2427 | 0.24603 | 246.0256 | 89.5101 | 0.0067277 | 12 | 21.1515 | 344.0312
| 1440 | 2000000 | 700.043 | -548147.4481 | 2531716.2281 | 909.2922 |  | 1569.9335 | 0.14813 | 0.99881 | -44.8203 | -4.4056 | 1440 | 2000000 | 700.043 | -548147.4481 | 2531716.2281 | 909.2922 | 2924.3384 | 0.29243 | 2000000 | 27.8163 | 101.181 | 73.3647 | 206652.106 | 0.27267 | 272.6672 | 86.4208 | 0.0069682 | 13 | 25.8262 | 338.7773
| 1520 | 2100000 | 699.9494 | -548143.8433 | 2531716.2281 | 1008.2602 |  | 1573.5384 | 0.15636 | 0.99881 | -41.2154 | -4.4549 | 1520 | 2100000 | 699.9494 | -548143.8433 | 2531716.2281 | 1008.2602 | 3317.7302 | 0.33177 | 2100000 | 27.1007 | 101.169 | 74.0683 | 212654.9658 | 0.30062 | 300.615 | 84.2505 | 0.0071477 | 14 | 26.4969 | 321.9026
| 1600 | 2200000 | 700.0076 | -548137.1543 | 2531716.2281 | 1144.988 |  | 1580.2273 | 0.16459 | 0.99881 | -34.5265 | -4.4164 | 1600 | 2200000 | 700.0076 | -548137.1543 | 2531716.2281 | 1144.988 | 3695.5066 | 0.36955 | 2200000 | 27.9976 | 100.959 | 72.9614 | 203262.786 | 0.35032 | 350.317 | 76.503 | 0.0078716 | 15 | 26.2124 | 302.183
| 1680 | 2300000 | 699.8415 | -548134.6188 | 2531716.2281 | 1260.191 |  | 1582.7628 | 0.17282 | 0.99881 | -31.991 | -4.4683 | 1680 | 2300000 | 699.8415 | -548134.6188 | 2531716.2281 | 1260.191 | 4167.1718 | 0.41672 | 2300000 | 29.3805 | 100.552 | 71.1715 | 188667.3523 | 0.42559 | 425.5884 | 67.6283 | 0.0089046 | 16 | 29.5246 | 290.1149
| 1760 | 2400000 | 700.0391 | -548120.8187 | 2531716.2281 | 1413.0143 |  | 1596.5629 | 0.18105 | 0.99881 | -18.1909 | -4.3275 | 1760 | 2400000 | 700.0391 | -548120.8187 | 2531716.2281 | 1413.0143 | 4614.5801 | 0.46146 | 2400000 | 29.2971 | 100.637 | 71.3399 | 190009.7499 | 0.46795 | 467.9521 | 65.0136 | 0.0092627 | 17 | 28.2462 | 285.1285
| 1840 | 2500000 | 700.041 | -548117.6171 | 2531716.2281 | 1571.9054 |  | 1599.7646 | 0.18928 | 0.99881 | -14.9892 | -4.46 | 1840 | 2500000 | 700.041 | -548117.6171 | 2531716.2281 | 1571.9054 | 5141.9936 | 0.5142 | 2500000 | 28.347 | 100.369 | 72.022 | 195512.2301 | 0.50676 | 506.7605 | 63.9878 | 0.0094112 | 18 | 34.6708 | 273.7776
| 1920 | 2600000 | 699.9941 | -548107.7908 | 2531716.2281 | 1754.1703 |  | 1609.5908 | 0.19751 | 0.99881 | -5.163 | -4.3772 | 1920 | 2600000 | 699.9941 | -548107.7908 | 2531716.2281 | 1754.1703 | 5678.0444 | 0.5678 | 2600000 | 28.777 | 100.484 | 71.707 | 192958.1194 | 0.567 | 566.9971 | 60.5205 | 0.0099503 | 19 | 36.0528 | 242.1286
| 2000 | 2700000 | 700.0954 | -548091.6366 | 2531716.2281 | 1924.1492 |  | 1625.7451 | 0.20574 | 0.99881 | 10.9913 | -4.2981 | 2000 | 2700000 | 700.0954 | -548091.6366 | 2531716.2281 | 1924.1492 | 6210.0798 | 0.62101 | 2700000 | 28.9454 | 99.8644 | 70.919 | 186666.4238 | 0.64103 | 641.0267 | 56.2053 | 0.010714 | 20 | 39.5971 | 236.6652
| 2080 | 2800000 | 699.9182 | -548079.4906 | 2531716.2281 | 2083.5604 |  | 1637.891 | 0.21397 | 0.99881 | 23.1372 | -4.3482 | 2080 | 2800000 | 699.9182 | -548079.4906 | 2531716.2281 | 2083.5604 | 6736.7985 | 0.67368 | 2800000 | 28.1431 | 100.064 | 71.9209 | 194690.0416 | 0.66674 | 666.7376 | 56.3665 | 0.010684 | 21 | 36.4597 | 236.6577
| 2160 | 2900000 | 700.0969 | -548063.2805 | 2531716.2281 | 2288.4858 |  | 1654.1011 | 0.2222 | 0.99881 | 39.3473 | -4.2974 | 2160 | 2900000 | 700.0969 | -548063.2805 | 2531716.2281 | 2288.4858 | 7429.7113 | 0.74297 | 2900000 | 28.1338 | 99.6297 | 71.4959 | 191258.9689 | 0.74851 | 748.506 | 53.3223 | 0.011294 | 22 | 44.9569 | 226.6799
| 2240 | 3000000 | 700.0062 | -548048.8874 | 2531716.2281 | 2536.1358 |  | 1668.4942 | 0.23043 | 0.99881 | 53.7404 | -4.3201 | 2240 | 3000000 | 700.0062 | -548048.8874 | 2531716.2281 | 2536.1358 | 8063.1932 | 0.80632 | 3000000 | 29.389 | 99.6757 | 70.2867 | 181717.9622 | 0.85498 | 854.9769 | 48.8529 | 0.012327 | 23 | 42.8782 | 207.9828
| 2320 | 3100000 | 700.0173 | -548036.1233 | 2531716.2281 | 2746.1904 |  | 1681.2584 | 0.23866 | 0.99881 | 66.5046 | -4.3404 | 2320 | 3100000 | 700.0173 | -548036.1233 | 2531716.2281 | 2746.1904 | 8885.7624 | 0.88858 | 3100000 | 27.7231 | 99.4454 | 71.7223 | 193081.6592 | 0.88675 | 886.7451 | 50.118 | 0.012016 | 24 | 50.4436 | 196.0197
| 2400 | 3200000 | 700.1325 | -548021.7141 | 2531716.2281 | 3018.0949 |  | 1695.6676 | 0.24689 | 0.99881 | 80.9138 | -4.3199 | 2400 | 3200000 | 700.1325 | -548021.7141 | 2531716.2281 | 3018.0949 | 9627.682 | 0.96277 | 3200000 | 27.2459 | 99.3952 | 72.1493 | 196550.7762 | 0.94383 | 943.8264 | 49.3179 | 0.012211 | 25 | 58.3355 | 193.4108
| 2480 | 3300000 | 700.0628 | -548001.9849 | 2531716.2281 | 3261.7056 |  | 1715.3967 | 0.25512 | 0.99881 | 100.6429 | -4.2534 | 2480 | 3300000 | 700.0628 | -548001.9849 | 2531716.2281 | 3261.7056 | 10436.0665 | 1.0436 | 3300000 | 28.0207 | 99.454 | 71.4333 | 190757.0241 | 1.0541 | 1054.1477 | 46.3201 | 0.013001 | 26 | 46.6651 | 192.8201
| 2560 | 3400000 | 700.1527 | -547980.2251 | 2531716.2281 | 3509.0467 |  | 1737.1566 | 0.26335 | 0.99881 | 122.4028 | -4.228 | 2560 | 3400000 | 700.1527 | -547980.2251 | 2531716.2281 | 3509.0467 | 11239.7912 | 1.124 | 3400000 | 28.3085 | 99.2353 | 70.9268 | 186728.0219 | 1.1598 | 1159.8288 | 43.9248 | 0.01371 | 27 | 52.895 | 188.6647
| 2640 | 3500000 | 700.1007 | -547961.305 | 2531716.2281 | 3811.9335 |  | 1756.0767 | 0.27158 | 0.99881 | 141.3229 | -4.2635 | 2640 | 3500000 | 700.1007 | -547961.305 | 2531716.2281 | 3811.9335 | 12297.5856 | 1.2298 | 3500000 | 27.4425 | 99.6877 | 72.2452 | 197335.5774 | 1.2008 | 1200.7694 | 45.0134 | 0.013378 | 28 | 65.5018 | 174.1708
| 2720 | 3600000 | 699.946 | -547940.0087 | 2531716.2281 | 4131.3485 |  | 1777.3729 | 0.27981 | 0.99881 | 162.6191 | -4.2338 | 2720 | 3600000 | 699.946 | -547940.0087 | 2531716.2281 | 4131.3485 | 13260.7785 | 1.3261 | 3600000 | 27.4883 | 98.6886 | 71.2003 | 188896.4814 | 1.3527 | 1352.6651 | 41.8211 | 0.014399 | 29 | 58.5073 | 172.1065
| 2800 | 3700000 | 699.9623 | -547913.1013 | 2531716.2281 | 4463.627 |  | 1804.2803 | 0.28804 | 0.99881 | 189.5265 | -4.1637 | 2800 | 3700000 | 699.9623 | -547913.1013 | 2531716.2281 | 4463.627 | 14365.6045 | 1.4366 | 3700000 | 27.2189 | 98.7614 | 71.5425 | 191633.1923 | 1.4444 | 1444.4361 | 41.2148 | 0.014611 | 30 | 76.1275 | 171.4775
| 2880 | 3800000 | 699.9922 | -547887.0532 | 2531716.2281 | 4833.7109 |  | 1830.3284 | 0.29627 | 0.99881 | 215.5746 | -4.1744 | 2880 | 3800000 | 699.9922 | -547887.0532 | 2531716.2281 | 4833.7109 | 15633.869 | 1.5634 | 3800000 | 27.0934 | 98.6705 | 71.5771 | 191911.3646 | 1.5697 | 1569.6793 | 40.1281 | 0.015007 | 31 | 64.8104 | 167.4751
| 2960 | 3900000 | 700.0396 | -547859.7798 | 2531716.2281 | 5225.8624 |  | 1857.6019 | 0.3045 | 0.99881 | 242.8481 | -4.1591 | 2960 | 3900000 | 700.0396 | -547859.7798 | 2531716.2281 | 5225.8624 | 16756.5593 | 1.6757 | 3900000 | 26.6813 | 98.2697 | 71.5884 | 192002.2711 | 1.6816 | 1681.6036 | 39.0621 | 0.015416 | 32 | 70.0695 | 157.9836
| 3040 | 4000000 | 699.989 | -547827.0034 | 2531716.2281 | 5639.1918 |  | 1890.3782 | 0.31273 | 0.99881 | 275.6244 | -4.0903 | 3040 | 4000000 | 699.989 | -547827.0034 | 2531716.2281 | 5639.1918 | 18213.2008 | 1.8213 | 4000000 | 26.5722 | 98.884 | 72.3118 | 197881.8283 | 1.7735 | 1773.4768 | 39.1988 | 0.015363 | 33 | 94.8094 | 156.716
| 3120 | 4100000 | 699.9595 | -547794.1692 | 2531716.2281 | 6096.6105 |  | 1923.2124 | 0.32095 | 0.99881 | 308.4587 | -4.0896 | 3120 | 4100000 | 699.9595 | -547794.1692 | 2531716.2281 | 6096.6105 | 19655.2024 | 1.9655 | 4100000 | 26.3705 | 98.81 | 72.4395 | 198932.037 | 1.9038 | 1903.7852 | 38.3964 | 0.015684 | 34 | 82.1815 | 154.0022
| 3200 | 4200000 | 700.01 | -547754.9729 | 2531716.2281 | 6561.8029 |  | 1962.4087 | 0.32918 | 0.99881 | 347.6549 | -4.01 | 3200 | 4200000 | 700.01 | -547754.9729 | 2531716.2281 | 6561.8029 | 21204.6886 | 2.1205 | 4200000 | 27.7501 | 98.1132 | 70.3631 | 182311.1761 | 2.2411 | 2241.113 | 34.3087 | 0.017552 | 35 | 75.266 | 152.4763
| 3280 | 4300000 | 700.0061 | -547716.1746 | 2531716.2281 | 7100.8266 |  | 2001.207 | 0.33741 | 0.99881 | 386.4532 | -4.015 | 3280 | 4300000 | 700.0061 | -547716.1746 | 2531716.2281 | 7100.8266 | 22963.8596 | 2.2964 | 4300000 | 27.7648 | 98.135 | 70.3702 | 182366.3701 | 2.4263 | 2426.3043 | 33.482 | 0.017986 | 36 | 91.9002 | 143.8043
| 3360 | 4400000 | 700.0111 | -547673.5143 | 2531716.2281 | 7609.7087 |  | 2043.8673 | 0.34564 | 0.99881 | 429.1135 | -3.9667 | 3360 | 4400000 | 700.0111 | -547673.5143 | 2531716.2281 | 7609.7087 | 24722.9694 | 2.4723 | 4400000 | 26.9783 | 98.2699 | 71.2916 | 189624.0783 | 2.5122 | 2512.1889 | 33.9856 | 0.017719 | 37 | 83.8543 | 141.6641
| 3440 | 4500000 | 700.0127 | -547629.4598 | 2531716.2281 | 8169.995 |  | 2087.9218 | 0.35387 | 0.99881 | 473.168 | -3.9493 | 3440 | 4500000 | 700.0127 | -547629.4598 | 2531716.2281 | 8169.995 | 26612.7242 | 2.6613 | 4500000 | 26.9038 | 97.9852 | 71.0814 | 187951.7253 | 2.7283 | 2728.2751 | 32.9025 | 0.018303 | 38 | 91.0245 | 139.4115
| 3519 | 4600000 | 699.933 | -547580.0843 | 2531716.2281 | 8784.7751 |  | 2137.2974 | 0.362 | 0.99881 | 522.5436 | -3.875 | 3519 | 4600000 | 699.933 | -547580.0843 | 2531716.2281 | 8784.7751 | 28483.1586 | 2.8483 | 4600000 | 25.5667 | 97.683 | 72.1163 | 196281.2015 | 2.7961 | 2796.1121 | 33.5892 | 0.017928 | 39 | 95.168 | 138.2141
| 3598 | 4700000 | 699.8888 | -547524.7294 | 2531716.2281 | 9409.9927 |  | 2192.6523 | 0.37013 | 0.99881 | 577.8985 | -3.7993 | 3598 | 4700000 | 699.8888 | -547524.7294 | 2531716.2281 | 9409.9927 | 30614.6771 | 3.0615 | 4700000 | 25.242 | 97.9793 | 72.7373 | 201395.5758 | 2.929 | 2929.0373 | 33.7077 | 0.017865 | 40 | 113.1213 | 136.4525
| 3665 | 4800000 | 699.8273 | -547474.7993 | 2531716.2281 | 9941.833 |  | 2242.5824 | 0.37702 | 0.99881 | 627.8286 | -3.7548 | 3665 | 4800000 | 699.8273 | -547474.7993 | 2531716.2281 | 9941.833 | 32388.2916 | 3.2388 | 4800000 | 25.0672 | 97.9982 | 72.931 | 203008.8182 | 3.0741 | 3074.1021 | 33.3566 | 0.018053 | 41 | 114.4253 | 129.9961
| 3725 | 4900000 | 700.0343 | -547421.1444 | 2531716.2281 | 10517.8089 |  | 2296.2372 | 0.38319 | 0.99881 | 681.4834 | -3.6058 | 3725 | 4900000 | 700.0343 | -547421.1444 | 2531716.2281 | 10517.8089 | 34228.7185 | 3.4229 | 4900000 | 24.4786 | 97.7706 | 73.292 | 206038.3752 | 3.201 | 3201.0147 | 33.3091 | 0.018079 | 42 | 138.6583 | 126.1056
| 3768 | 5000000 | 699.9258 | -547388.9909 | 2531716.2281 | 10913.7351 |  | 2328.3908 | 0.38761 | 0.99881 | 713.637 | -3.7522 | 3768 | 5000000 | 699.9258 | -547388.9909 | 2531716.2281 | 10913.7351 | 35541.6891 | 3.5542 | 5000000 | 24.6777 | 97.3139 | 72.6362 | 200556.9632 | 3.4146 | 3414.6443 | 32.0529 | 0.018788 | 43 | 130.7523 | 124.245
[30 empty] | 44 | 118.883 | 122.4145
[30 empty] | 45 | 114.0626 | 119.5946
[8 empty] | void surf area | surf E (eV/ang2) | surf E (J/m2) | [19 empty] | 46 | 152.3558 | 114.8218
| 128000 atoms |  |  |  | lattice units |  |  | 23100.3223 | 0.099421 | 1.5927 | [15 empty] | adjusted pressure |  |  |  | 47 | 130.9086 | 113.5105
|  |  | NVT | void radius | 12.5 | [15 empty] | Timestep | x1 | x2 | diff | 325092.7532 | V0 |  |  |  | 48 | 148.9211 | 109.1363
| 16361 | step | T | E | V | P |  | Ef | Xe/vac | V/V0 | Ebub-Evoid | Ebind | [8 empty] | 0 | 25.725 | 111.475 | 85.75 | 329974.8072 |  |  |  |  | 49 | 149.7476 | 106.8368
| 0 | 100000 | 699.9981 | -594898.3832 | 2534764.4817 | -0.00143 | [14 empty] | 100000 | 26.1381 | 111.459 | 85.3209 | 325045.8918 |  |  |  |  | 50 | 200.6054 | 105.709
| 0 | 200000 | 700.0986 | -516561.6254 | 2529927.7953 | 0.07264 |  | 2296.6605 | 0 | 0.99809 | 0 |  | # Xe | step | T | E | V | P | bub press | bub press Gpa | 200000 | 26.5312 | 110.747 | 84.2158 | 312578.522 | P (Gpa) | P (Mpa) | cm^3/mol | at/ang^3 | 51 | 189.0052 | 101.564
0.00125 | 125 | 300000 | 699.9738 | -516572.1631 | 2529927.7953 | 23.7283 |  | 2286.1228 | 0.0076401 | 0.99809 | -10.5377 | -4.5843 | 125 | 300000 | 699.9738 | -516572.1631 | 2529927.7953 | 23.7283 | 27.0537 | 0.0027054 | 300000 | 26.0246 | 110.671 | 84.6464 | 317397.7726 | 0.002771 | 2.771 | 1529.0955 | 0.00039383 | 52 | 169.3376 | 101.312
| 250 | 400000 | 699.9368 | -516581.7897 | 2529927.7953 | 65.6032 |  | 2276.4963 | 0.01528 | 0.99809 | -20.1642 | -4.577 | 250 | 400000 | 699.9368 | -516581.7897 | 2529927.7953 | 65.6032 | 80.1578 | 0.0080158 | 400000 | 24.9884 | 111.016 | 86.0276 | 333189.893 | 0.007821 | 7.821 | 802.5878 | 0.00075032 | 53 | 205.5333 | 100.336
| 375 | 500000 | 699.9884 | -516579.0205 | 2529927.7953 | -13.3699 |  | 2279.2655 | 0.02292 | 0.99809 | -17.395 | -4.4778 | 375 | 500000 | 699.9884 | -516579.0205 | 2529927.7953 | -13.3699 | 122.4659 | 0.012247 | 500000 | 24.2831 | 112.612 | 88.3289 | 360650.77 | 0.011039 | 11.0392 | 579.157 | 0.0010398 | 54 | 185.4402 | 95.4083
| 500 | 600000 | 700.0433 | -516591.7372 | 2529927.7953 | 48.8713 |  | 2266.5488 | 0.03056 | 0.99809 | -30.1117 | -4.6017 | 500 | 600000 | 700.0433 | -516591.7372 | 2529927.7953 | 48.8713 | 177.3534 | 0.017735 | 600000 | 24.5086 | 111.869 | 87.3604 | 348917.0881 | 0.016524 | 16.5244 | 420.2357 | 0.001433 | 55 | 205.4471 | 95.3592
| 625 | 700000 | 700.1656 | -516594.9783 | 2529927.7953 | 108.1557 |  | 2263.3076 | 0.038201 | 0.99809 | -33.3529 | -4.5259 | 625 | 700000 | 700.1656 | -516594.9783 | 2529927.7953 | 108.1557 | 232.3113 | 0.023231 | 700000 | 23.7695 | 111.804 | 88.0345 | 357056.6316 | 0.021151 | 21.1515 | 344.0312 | 0.0017504 | 56 | 235.3399 | 94.3684
| 750 | 800000 | 699.9405 | -516600.2894 | 2529927.7953 | 125.6318 |  | 2257.9966 | 0.045841 | 0.99809 | -38.6639 | -4.5425 | 750 | 800000 | 699.9405 | -516600.2894 | 2529927.7953 | 125.6318 | 308.5419 | 0.030854 | 800000 | 24.2579 | 112.132 | 87.8741 | 355108.5 | 0.028246 | 28.2462 | 285.1285 | 0.002112 | 57 | 203.6419 | 93.3465
| 875 | 900000 | 699.8755 | -516606.8216 | 2529927.7953 | 180.1891 |  | 2251.4643 | 0.053481 | 0.99809 | -45.1961 | -4.5523 | 875 | 900000 | 699.8755 | -516606.8216 | 2529927.7953 | 180.1891 | 385.6508 | 0.038565 | 900000 | 23.9243 | 110.861 | 86.9367 | 343864.9024 | 0.03646 | 36.4597 | 236.6577 | 0.0025446 | 58 | 208.1363 | 91.0887
| 1000 | 1000000 | 700.0309 | -516604.4278 | 2529927.7953 | 174.5561 |  | 2253.8581 | 0.061121 | 0.99809 | -42.8024 | -4.4808 | 1000 | 1000000 | 700.0309 | -516604.4278 | 2529927.7953 | 174.5561 | 455.5285 | 0.045553 | 1000000 | 24.0735 | 111.137 | 87.0635 | 345371.7124 | 0.042878 | 42.8782 | 207.9828 | 0.0028954 | 59 | 285.6553 | 90.1835
| 1125 | 1100000 | 699.9992 | -516616.6488 | 2529927.7953 | 251.22 |  | 2241.6371 | 0.068761 | 0.99809 | -55.0234 | -4.5978 | 1125 | 1100000 | 699.9992 | -516616.6488 | 2529927.7953 | 251.22 | 573.469 | 0.057347 | 1100000 | 23.9624 | 111.617 | 87.6546 | 352454.0736 | 0.052895 | 52.895 | 188.6647 | 0.0031919 | 60 | 272.0137 | 89.9093
| 1250 | 1200000 | 699.9075 | -516624.0642 | 2529927.7953 | 315.6232 |  | 2234.2217 | 0.076401 | 0.99809 | -62.4388 | -4.5593 | 1250 | 1200000 | 699.9075 | -516624.0642 | 2529927.7953 | 315.6232 | 693.0378 | 0.069304 | 1200000 | 24.241 | 111.494 | 87.253 | 347631.804 | 0.06481 | 64.8104 | 167.4751 | 0.0035958 | 61 | 246.0256 | 89.5101
| 1375 | 1300000 | 700.0129 | -516619.7985 | 2529927.7953 | 314.4712 |  | 2238.4875 | 0.084041 | 0.99809 | -58.173 | -4.4659 | 1375 | 1300000 | 700.0129 | -516619.7985 | 2529927.7953 | 314.4712 | 806.0391 | 0.080604 | 1300000 | 25.3448 | 112.641 | 87.2962 | 348148.4096 | 0.075266 | 75.266 | 152.4763 | 0.0039495 | 62 | 230.6314 | 88.5609
| 1500 | 1400000 | 699.8447 | -516626.3679 | 2529927.7953 | 427.9207 |  | 2231.918 | 0.091681 | 0.99809 | -64.7425 | -4.5526 | 1500 | 1400000 | 699.8447 | -516626.3679 | 2529927.7953 | 427.9207 | 972.2994 | 0.09723 | 1400000 | 25.2635 | 112.485 | 87.2215 | 347255.4347 | 0.091024 | 91.0245 | 139.4115 | 0.0043196 | 63 | 262.3274 | 88.0026
| 1625 | 1500000 | 700.0282 | -516624.4017 | 2529927.7953 | 475.5491 |  | 2233.8842 | 0.099322 | 0.99809 | -62.7763 | -4.4843 | 1625 | 1500000 | 700.0282 | -516624.4017 | 2529927.7953 | 475.5491 | 1132.2965 | 0.11323 | 1500000 | 25.8802 | 110.997 | 85.1168 | 322718.7963 | 0.11406 | 114.0626 | 119.5946 | 0.0050353 | 64 | 230.9151 | 86.8016
| 1750 | 1600000 | 700.0552 | -516626.9221 | 2529927.7953 | 599.4846 |  | 2231.3639 | 0.10696 | 0.99809 | -65.2966 | -4.5202 | 1750 | 1600000 | 700.0552 | -516626.9221 | 2529927.7953 | 599.4846 | 1328.2946 | 0.13283 | 1600000 | 25.5397 | 111.28 | 85.7403 | 329862.8401 | 0.13091 | 130.9086 | 113.5105 | 0.0053052 | 65 | 295.2186 | 86.713
| 1875 | 1700000 | 699.9082 | -516629.5065 | 2529927.7953 | 681.5385 |  | 2228.7794 | 0.1146 | 0.99809 | -67.8811 | -4.5207 | 1875 | 1700000 | 699.9082 | -516629.5065 | 2529927.7953 | 681.5385 | 1556.6063 | 0.15566 | 1700000 | 25.8828 | 112.476 | 86.5932 | 339804.9999 | 0.14892 | 148.9211 | 109.1363 | 0.0055179 | 66 | 272.6672 | 86.4208
| 2000 | 1800000 | 700.0839 | -516622.9422 | 2529927.7953 | 797.5409 |  | 2235.3437 | 0.12224 | 0.99809 | -61.3168 | -4.4475 | 2000 | 1800000 | 700.0839 | -516622.9422 | 2529927.7953 | 797.5409 | 1807.4746 | 0.18075 | 1800000 | 26.6409 | 111.24 | 84.5991 | 316865.9889 | 0.18544 | 185.4402 | 95.4083 | 0.0063118 | 67 | 300.615 | 84.2505
| 2125 | 1900000 | 700.0046 | -516628.4303 | 2529927.7953 | 924.4095 |  | 2229.8556 | 0.12988 | 0.99809 | -66.8049 | -4.5439 | 2125 | 1900000 | 700.0046 | -516628.4303 | 2529927.7953 | 924.4095 | 2057.8952 | 0.20579 | 1900000 | 26.1789 | 111.182 | 85.0031 | 321427.2487 | 0.20814 | 208.1363 | 91.0887 | 0.0066111 | 68 | 259.7963 | 83.6853
| 2250 | 2000000 | 700.0293 | -516620.7031 | 2529927.7953 | 1059.6539 |  | 2237.5829 | 0.13752 | 0.99809 | -59.0776 | -4.4382 | 2250 | 2000000 | 700.0293 | -516620.7031 | 2529927.7953 | 1059.6539 | 2347.4412 | 0.23474 | 2000000 | 26.1918 | 112.021 | 85.8292 | 330889.9612 | 0.23063 | 230.6314 | 88.5609 | 0.0067998 | 69 | 284.3082 | 82.7965
| 2375 | 2100000 | 700.0449 | -516614.0933 | 2529927.7953 | 1206.3703 |  | 2244.1926 | 0.14516 | 0.99809 | -52.4679 | -4.4471 | 2375 | 2100000 | 700.0449 | -516614.0933 | 2529927.7953 | 1206.3703 | 2637.531 | 0.26375 | 2100000 | 26.137 | 111.893 | 85.756 | 330044.0779 | 0.2598 | 259.7963 | 83.6853 | 0.007196 | 70 | 335.8059 | 82.4777
| 2500 | 2200000 | 699.9934 | -516611.5285 | 2529927.7953 | 1346.1492 |  | 2246.7574 | 0.1528 | 0.99809 | -49.9031 | -4.4795 | 2500 | 2200000 | 699.9934 | -516611.5285 | 2529927.7953 | 1346.1492 | 3006.0287 | 0.3006 | 2200000 | 25.9761 | 112.901 | 86.9249 | 343724.9021 | 0.28431 | 284.3082 | 82.7965 | 0.0072733 | 71 | 383.3369 | 80.6973
| 2625 | 2300000 | 699.9369 | -516600.7645 | 2529927.7953 | 1520.2536 |  | 2257.5214 | 0.16044 | 0.99809 | -39.1391 | -4.4139 | 2625 | 2300000 | 699.9369 | -516600.7645 | 2529927.7953 | 1520.2536 | 3349.8992 | 0.33499 | 2300000 | 25.7495 | 110.762 | 85.0125 | 321533.8948 | 0.3387 | 338.6977 | 73.7629 | 0.008164 | 72 | 408.8099 | 80.4885
| 2750 | 2400000 | 699.996 | -516591.4805 | 2529927.7953 | 1675.0842 |  | 2266.8054 | 0.16808 | 0.99809 | -29.8551 | -4.4257 | 2750 | 2400000 | 699.996 | -516591.4805 | 2529927.7953 | 1675.0842 | 3707.1821 | 0.37072 | 2400000 | 25.863 | 111.17 | 85.307 | 324887.0538 | 0.37095 | 370.9529 | 71.1444 | 0.0084645 | 73 | 341.7226 | 79.3641
| 2875 | 2500000 | 700.0258 | -516574.2321 | 2529927.7953 | 1810.5913 |  | 2284.0538 | 0.17572 | 0.99809 | -12.6067 | -4.362 | 2875 | 2500000 | 700.0258 | -516574.2321 | 2529927.7953 | 1810.5913 | 4080.1878 | 0.40802 | 2500000 | 25.7435 | 111.297 | 85.5535 | 327711.545 | 0.40476 | 404.7582 | 68.6427 | 0.008773 | 74 | 370.8587 | 78.4292
| 3000 | 2600000 | 700.0406 | -516568.0399 | 2529927.7953 | 2044.5542 |  | 2290.2461 | 0.18336 | 0.99809 | -6.4144 | -4.4505 | 3000 | 2600000 | 700.0406 | -516568.0399 | 2529927.7953 | 2044.5542 | 4575.7375 | 0.45757 | 2600000 | 25.756 | 111.096 | 85.34 | 325264.2357 | 0.45733 | 457.3325 | 65.2914 | 0.0092233 | 75 | 350.317 | 76.503
| 3125 | 2700000 | 700.0601 | -516546.2192 | 2529927.7953 | 2196.4586 |  | 2312.0668 | 0.191 | 0.99809 | 15.4063 | -4.3254 | 3125 | 2700000 | 700.0601 | -516546.2192 | 2529927.7953 | 2196.4586 | 4965.7328 | 0.49657 | 2700000 | 26.1046 | 111.496 | 85.3914 | 325852.3065 | 0.49542 | 495.4158 | 62.793 | 0.0095902 | 76 | 461.8564 | 76.3783
| 3250 | 2800000 | 699.9668 | -516541.5463 | 2529927.7953 | 2478.008 |  | 2316.7396 | 0.19864 | 0.99809 | 20.0792 | -4.4626 | 3250 | 2800000 | 699.9668 | -516541.5463 | 2529927.7953 | 2478.008 | 5509.6293 | 0.55096 | 2800000 | 25.8964 | 111.211 | 85.3146 | 324973.894 | 0.55116 | 551.1644 | 60.2152 | 0.010001 | 77 | 389.6941 | 75.1104
| 3375 | 2900000 | 700.0204 | -516512.2794 | 2529927.7953 | 2644.0035 |  | 2346.0065 | 0.20628 | 0.99809 | 49.3461 | -4.2659 | 3375 | 2900000 | 700.0204 | -516512.2794 | 2529927.7953 | 2644.0035 | 5991.1192 | 0.59911 | 2900000 | 25.694 | 111.451 | 85.757 | 330055.624 | 0.5901 | 590.1034 | 58.8917 | 0.010226 | 78 | 338.6977 | 73.7629
| 3500 | 3000000 | 700.0192 | -516495.9187 | 2529927.7953 | 2894.748 |  | 2362.3673 | 0.21392 | 0.99809 | 65.7068 | -4.3691 | 3500 | 3000000 | 700.0192 | -516495.9187 | 2529927.7953 | 2894.748 | 6510.5814 | 0.65106 | 3000000 | 25.9629 | 111.403 | 85.4401 | 326410.1399 | 0.64843 | 648.4305 | 56.1612 | 0.010723 | 79 | 446.9834 | 72.1969
| 3625 | 3100000 | 699.9941 | -516473.3739 | 2529927.7953 | 3181.9311 |  | 2384.912 | 0.22156 | 0.99809 | 88.2516 | -4.3196 | 3625 | 3100000 | 699.9941 | -516473.3739 | 2529927.7953 | 3181.9311 | 7090.5048 | 0.70905 | 3100000 | 26.5958 | 111.463 | 84.8672 | 319888.052 | 0.72059 | 720.587 | 53.1411 | 0.011332 | 80 | 433.753 | 71.5722
| 3750 | 3200000 | 699.9963 | -516450.8929 | 2529927.7953 | 3447.5085 |  | 2407.393 | 0.2292 | 0.99809 | 110.7326 | -4.3202 | 3750 | 3200000 | 699.9963 | -516450.8929 | 2529927.7953 | 3447.5085 | 7716.6021 | 0.77166 | 3200000 | 26.0501 | 111.692 | 85.6419 | 328728.4401 | 0.76313 | 763.1258 | 52.7894 | 0.011408 | 81 | 370.9529 | 71.1444
| 3875 | 3300000 | 699.8949 | -516425.9493 | 2529927.7953 | 3742.4736 |  | 2432.3366 | 0.23684 | 0.99809 | 135.6761 | -4.3005 | 3875 | 3300000 | 699.8949 | -516425.9493 | 2529927.7953 | 3742.4736 | 8304.0508 | 0.83041 | 3300000 | 24.39 | 111.563 | 87.173 | 346676.4768 | 0.7787 | 778.7049 | 53.8758 | 0.011178 | 82 | 404.7582 | 68.6427
| 4000 | 3400000 | 699.8872 | -516400.519 | 2529927.7953 | 4034.4569 |  | 2457.7669 | 0.24448 | 0.99809 | 161.1064 | -4.2966 | 4000 | 3400000 | 699.8872 | -516400.519 | 2529927.7953 | 4034.4569 | 9020.2036 | 0.90202 | 3400000 | 26.8441 | 111.619 | 84.7749 | 318845.4737 | 0.91969 | 919.694 | 48.0022 | 0.012545 | 83 | 425.5884 | 67.6283
| 4125 | 3500000 | 699.9431 | -516371.8592 | 2529927.7953 | 4384.5925 |  | 2486.4267 | 0.25212 | 0.99809 | 189.7662 | -4.2707 | 4125 | 3500000 | 699.9431 | -516371.8592 | 2529927.7953 | 4384.5925 | 9730.7398 | 0.97307 | 3500000 | 27.6484 | 111.599 | 83.9506 | 309634.8325 | 1.0217 | 1021.6528 | 45.2029 | 0.013322 | 84 | 521.6432 | 66.3255
| 4250 | 3600000 | 699.8956 | -516343.9507 | 2529927.7953 | 4736.2616 |  | 2514.3353 | 0.25976 | 0.99809 | 217.6748 | -4.2767 | 4250 | 3600000 | 699.8956 | -516343.9507 | 2529927.7953 | 4736.2616 | 10543.2433 | 1.0543 | 3600000 | 27.0247 | 111.749 | 84.7243 | 318274.8819 | 1.0769 | 1076.9094 | 45.0977 | 0.013353 | 85 | 555.7637 | 65.9368
| 4375 | 3700000 | 699.9138 | -516311.0851 | 2529927.7953 | 5110.5201 |  | 2547.2008 | 0.2674 | 0.99809 | 250.5403 | -4.2371 | 4375 | 3700000 | 699.9138 | -516311.0851 | 2529927.7953 | 5110.5201 | 11363.9777 | 1.1364 | 3700000 | 27.7807 | 111.791 | 84.0103 | 310295.8766 | 1.1906 | 1190.5884 | 42.7109 | 0.014099 | 86 | 567.7493 | 65.6721
| 4500 | 3800000 | 700.0345 | -516274.0377 | 2529927.7953 | 5555.8143 |  | 2584.2482 | 0.27504 | 0.99809 | 287.5877 | -4.2036 | 4500 | 3800000 | 700.0345 | -516274.0377 | 2529927.7953 | 5555.8143 | 12279.3872 | 1.2279 | 3800000 | 27.8101 | 111.684 | 83.8739 | 308786.9303 | 1.2928 | 1292.7813 | 41.3226 | 0.014573 | 87 | 457.3325 | 65.2914
| 4625 | 3900000 | 700.0796 | -516236.8816 | 2529927.7953 | 5940.7646 |  | 2621.4043 | 0.28268 | 0.99809 | 324.7438 | -4.2028 | 4625 | 3900000 | 700.0796 | -516236.8816 | 2529927.7953 | 5940.7646 | 13208.2304 | 1.3208 | 3900000 | 26.2732 | 111.991 | 85.7178 | 329603.2201 | 1.3027 | 1302.7482 | 42.9161 | 0.014032 | 88 | 467.9521 | 65.0136
| 4750 | 4000000 | 700.031 | -516197.2642 | 2529927.7953 | 6422.4116 |  | 2661.0217 | 0.29032 | 0.99809 | 364.3612 | -4.1831 | 4750 | 4000000 | 700.031 | -516197.2642 | 2529927.7953 | 6422.4116 | 14245.0774 | 1.4245 | 4000000 | 26.9389 | 111.879 | 84.9401 | 320713.1014 | 1.444 | 1443.9608 | 40.6597 | 0.014811 | 89 | 506.7605 | 63.9878
| 4875 | 4100000 | 699.9886 | -516158.2673 | 2529927.7953 | 6898.6585 |  | 2700.0186 | 0.29796 | 0.99809 | 403.3581 | -4.188 | 4875 | 4100000 | 699.9886 | -516158.2673 | 2529927.7953 | 6898.6585 | 15253.4057 | 1.5253 | 4100000 | 27.3104 | 111.921 | 84.6106 | 316995.2262 | 1.5643 | 1564.3048 | 39.1579 | 0.015379 | 90 | 618.2347 | 63.3906
| 5000 | 4200000 | 699.9345 | -516113.3983 | 2529927.7953 | 7445.4346 |  | 2744.8876 | 0.3056 | 0.99809 | 448.2272 | -4.141 | 5000 | 4200000 | 699.9345 | -516113.3983 | 2529927.7953 | 7445.4346 | 16506.6498 | 1.6507 | 4200000 | 26.0882 | 111.265 | 85.1768 | 323401.7442 | 1.6593 | 1659.296 | 38.9505 | 0.015461 | 91 | 495.4158 | 62.793
| 5125 | 4300000 | 700.0766 | -516061.1797 | 2529927.7953 | 7974.4015 |  | 2797.1062 | 0.31324 | 0.99809 | 500.4457 | -4.0823 | 5125 | 4300000 | 700.0766 | -516061.1797 | 2529927.7953 | 7974.4015 | 17701.6293 | 1.7702 | 4300000 | 26.6201 | 111.991 | 85.3709 | 325617.6798 | 1.7673 | 1767.3093 | 38.2609 | 0.015739 | 92 | 612.1992 | 62.299
| 5250 | 4400000 | 699.9284 | -516008.4898 | 2529927.7953 | 8608.2437 |  | 2849.7961 | 0.32089 | 0.99809 | 553.1356 | -4.0785 | 5250 | 4400000 | 699.9284 | -516008.4898 | 2529927.7953 | 8608.2437 | 19162.6812 | 1.9163 | 4400000 | 26.1812 | 112.199 | 86.0178 | 333076.0381 | 1.8703 | 1870.3383 | 38.2054 | 0.015762 | 93 | 661.2987 | 61.28
| 5375 | 4500000 | 700.0313 | -515951.8576 | 2529927.7953 | 9254.544 |  | 2906.4283 | 0.32853 | 0.99809 | 609.7678 | -4.0469 | 5375 | 4500000 | 700.0313 | -515951.8576 | 2529927.7953 | 9254.544 | 20604.2893 | 2.0604 | 4500000 | 26.5777 | 111.62 | 85.0423 | 321872.1416 | 2.081 | 2081.0453 | 36.0617 | 0.016699 | 94 | 566.9971 | 60.5205
| 5500 | 4600000 | 700.0784 | -515889.2104 | 2529927.7953 | 9938.4437 |  | 2969.0755 | 0.33617 | 0.99809 | 672.415 | -3.9988 | 5500 | 4600000 | 700.0784 | -515889.2104 | 2529927.7953 | 9938.4437 | 22167.5646 | 2.2168 | 4600000 | 26.3951 | 112.394 | 85.9989 | 332856.5339 | 2.1651 | 2165.0513 | 36.4448 | 0.016524 | 95 | 551.1644 | 60.2152
| 5625 | 4700000 | 699.9996 | -515821.7778 | 2529927.7953 | 10658.2738 |  | 3036.5081 | 0.34381 | 0.99809 | 739.8476 | -3.9605 | 5625 | 4700000 | 699.9996 | -515821.7778 | 2529927.7953 | 10658.2738 | 23736.475 | 2.3736 | 4700000 | 27.079 | 111.933 | 84.854 | 319738.8118 | 2.4134 | 2413.3936 | 34.2305 | 0.017592 | 96 | 590.1034 | 58.8917
| 5750 | 4800000 | 699.9653 | -515747.7678 | 2529927.7953 | 11467.6951 |  | 3110.5181 | 0.35145 | 0.99809 | 813.8576 | -3.9079 | 5750 | 4800000 | 699.9653 | -515747.7678 | 2529927.7953 | 11467.6951 | 25543.9084 | 2.5544 | 4800000 | 26.7206 | 112.191 | 85.4704 | 326757.5319 | 2.5414 | 2541.3766 | 34.2215 | 0.017597 | 97 | 724.7653 | 58.1643
| 5874 | 4900000 | 699.9333 | -515673.5113 | 2529927.7953 | 12288.7428 |  | 3184.7746 | 0.35902 | 0.99809 | 888.1141 | -3.9012 | 5874 | 4900000 | 699.9333 | -515673.5113 | 2529927.7953 | 12288.7428 | 27397.5526 | 2.7398 | 4900000 | 26.7999 | 112.494 | 85.6941 | 329329.901 | 2.7045 | 2704.5057 | 33.7628 | 0.017836 | 98 | 728.4515 | 57.676
| 5996 | 5000000 | 700.1847 | -515587.6186 | 2529927.7953 | 13166.8349 |  | 3270.6673 | 0.36648 | 0.99809 | 974.0068 | -3.796 | 5996 | 5000000 | 700.1847 | -515587.6186 | 2529927.7953 | 13166.8349 | 29359.4986 | 2.9359 | 5000000 | 28.1192 | 111.603 | 83.4838 | 304498.4068 | 3.1345 | 3134.5189 | 30.5819 | 0.019691 | 99 | 857.8115 | 57.2737
[30 empty] | 100 | 772.0003 | 56.9493
[8 empty] | void surf area | surf E (eV/ang2) | surf E (J/m2) | [19 empty] | 101 | 666.7376 | 56.3665
| 128000 atoms |  |  |  | lattice units |  |  | 10681.589 | 0.097161 | 1.5565 | [15 empty] | adjusted pressure |  |  |  | 102 | 910.9068 | 56.3499
|  |  | NVT | void radius | 8.5 | [15 empty] | Timestep | x1 | x2 | diff | 102219.5646 | V0 |  |  |  | 103 | 641.0267 | 56.2053
| 5065 | step | T | E | V | P |  | Ef | Xe/vac | V/V0 | Ebub-Evoid | Ebind | [8 empty] | 0 | 39.445 | 97.755 | 58.31 | 103754.6386 |  |  |  |  | 104 | 648.4305 | 56.1612
| 0 | 100000 | 699.9981 | -594898.3832 | 2534764.4817 | -0.00143 | [14 empty] | 100000 | 39.7878 | 97.4643 | 57.6765 | 100409.5665 |  |  |  |  | 105 | 876.5025 | 55.0748
| 0 | 200000 | 699.9686 | -570320.2337 | 2532904.2209 | 0.01133 |  | 1037.8346 | 0 | 0.99927 | 0 |  | # Xe | step | T | E | V | P | bub press | bub press Gpa | 200000 | 38.9824 | 96.1789 | 57.1965 | 97923.4621 | P (Gpa) | P (Mpa) | cm^3/mol | at/ang^3 | 106 | 808.487 | 54.9259
0.0004 | 40 | 300000 | 699.9622 | -570327.877 | 2532904.2209 | -16.5328 |  | 1030.1912 | 0.0078973 | 0.99927 | -7.6434 | -4.6911 | 40 | 300000 | 699.9622 | -570327.877 | 2532904.2209 | -16.5328 | 25.529 | 0.0025529 | 300000 | 38.5213 | 95.8244 | 57.3031 | 98471.9979 | 0.0026501 | 2.6501 | 1482.4959 | 0.00040621 | 107 | 778.7049 | 53.8758
| 80 | 400000 | 699.9014 | -570332.8201 | 2532904.2209 | 7.117 |  | 1025.2481 | 0.015795 | 0.99927 | -12.5865 | -4.6236 | 80 | 400000 | 699.9014 | -570332.8201 | 2532904.2209 | 7.117 | 80.243 | 0.0080243 | 400000 | 39.0577 | 99.2454 | 60.1877 | 114104.2026 | 0.0071885 | 7.1885 | 858.9194 | 0.00070111 | 108 | 866.3688 | 53.7549
| 120 | 500000 | 700.0016 | -570333.6607 | 2532904.2209 | 13.9329 |  | 1024.4075 | 0.023692 | 0.99927 | -13.427 | -4.521 | 120 | 500000 | 700.0016 | -570333.6607 | 2532904.2209 | 13.9329 | 131.7872 | 0.013179 | 500000 | 38.4567 | 97.9117 | 59.455 | 109987.555 | 0.012248 | 12.248 | 551.9542 | 0.001091 | 109 | 748.506 | 53.3223
| 160 | 600000 | 699.9996 | -570339.1824 | 2532904.2209 | 17.4941 |  | 1018.8858 | 0.031589 | 0.99927 | -18.9487 | -4.638 | 160 | 600000 | 699.9996 | -570339.1824 | 2532904.2209 | 17.4941 | 200.3009 | 0.02003 | 600000 | 38.6504 | 97.8423 | 59.1919 | 108533.8576 | 0.018865 | 18.8648 | 408.4943 | 0.0014742 | 110 | 720.587 | 53.1411
| 200 | 700000 | 699.9294 | -570341.495 | 2532904.2209 | 19.2336 |  | 1016.5732 | 0.039487 | 0.99927 | -21.2614 | -4.5578 | 200 | 700000 | 699.9294 | -570341.495 | 2532904.2209 | 19.2336 | 277.1241 | 0.027712 | 700000 | 38.8456 | 97.7406 | 58.895 | 106908.8545 | 0.026497 | 26.4969 | 321.9026 | 0.0018708 | 111 | 763.1258 | 52.7894
| 240 | 800000 | 700.0461 | -570340.1443 | 2532904.2209 | 44.5525 |  | 1017.924 | 0.047384 | 0.99927 | -19.9106 | -4.4662 | 240 | 800000 | 700.0461 | -570340.1443 | 2532904.2209 | 44.5525 | 333.9566 | 0.033396 | 800000 | 38.3301 | 98.7835 | 60.4534 | 115622.0304 | 0.029525 | 29.5246 | 290.1149 | 0.0020757 | 112 | 885.2489 | 52.7415
| 280 | 900000 | 700.0563 | -570341.6915 | 2532904.2209 | 48.683 |  | 1016.3767 | 0.055281 | 0.99927 | -21.4579 | -4.5387 | 280 | 900000 | 700.0563 | -570341.6915 | 2532904.2209 | 48.683 | 426.2662 | 0.042627 | 900000 | 38.8248 | 98.2893 | 59.4645 | 110040.2865 | 0.039597 | 39.5971 | 236.6652 | 0.0025445 | 113 | 995.3044 | 50.8127
| 320 | 1000000 | 699.99 | -570343.6789 | 2532904.2209 | 65.4532 |  | 1014.3894 | 0.063179 | 0.99927 | -23.4452 | -4.5497 | 320 | 1000000 | 699.99 | -570343.6789 | 2532904.2209 | 65.4532 | 514.0216 | 0.051402 | 1000000 | 39.0496 | 97.4358 | 58.3862 | 104161.9327 | 0.050444 | 50.4436 | 196.0197 | 0.0030721 | 114 | 886.7451 | 50.118
| 360 | 1100000 | 700.0325 | -570349.0684 | 2532904.2209 | 121.2932 |  | 1008.9998 | 0.071076 | 0.99927 | -28.8348 | -4.6347 | 360 | 1100000 | 700.0325 | -570349.0684 | 2532904.2209 | 121.2932 | 667.2006 | 0.06672 | 1100000 | 39.4111 | 97.7896 | 58.3785 | 104120.7274 | 0.065502 | 65.5018 | 174.1708 | 0.0034575 | 115 | 1082.6433 | 50.1035
| 400 | 1200000 | 700.0323 | -570346.0489 | 2532904.2209 | 133.3209 |  | 1012.0193 | 0.078973 | 0.99927 | -25.8153 | -4.4245 | 400 | 1200000 | 700.0323 | -570346.0489 | 2532904.2209 | 133.3209 | 822.4055 | 0.082241 | 1200000 | 38.9281 | 96.963 | 58.0349 | 102293.0479 | 0.082181 | 82.1815 | 154.0022 | 0.0039103 | 116 | 943.8264 | 49.3179
| 440 | 1300000 | 699.8947 | -570351.4187 | 2532904.2209 | 160.9194 |  | 1006.6495 | 0.086871 | 0.99927 | -31.1851 | -4.6342 | 440 | 1300000 | 699.8947 | -570351.4187 | 2532904.2209 | 160.9194 | 944.6392 | 0.094464 | 1300000 | 39.1028 | 97.6584 | 58.5556 | 105071.2028 | 0.0919 | 91.9002 | 143.8043 | 0.0041876 | 117 | 854.9769 | 48.8529
| 480 | 1400000 | 699.9836 | -570352.7067 | 2532904.2209 | 209.1636 |  | 1005.3615 | 0.094768 | 0.99927 | -32.4731 | -4.5322 | 480 | 1400000 | 699.9836 | -570352.7067 | 2532904.2209 | 209.1636 | 1159.8959 | 0.11599 | 1400000 | 39.1502 | 97.4344 | 58.2842 | 103616.9768 | 0.11443 | 114.4253 | 129.9961 | 0.0046324 | 118 | 1108.6643 | 48.0419
| 520 | 1500000 | 699.9963 | -570351.7972 | 2532904.2209 | 244.305 |  | 1006.271 | 0.10267 | 0.99927 | -31.5636 | -4.4773 | 520 | 1500000 | 699.9963 | -570351.7972 | 2532904.2209 | 244.305 | 1372.324 | 0.13723 | 1500000 | 39.1622 | 98.1263 | 58.9641 | 107285.5964 | 0.13075 | 130.7523 | 124.245 | 0.0048469 | 119 | 919.694 | 48.0022
| 560 | 1600000 | 700.0269 | -570352.3289 | 2532904.2209 | 279.8151 |  | 1005.7394 | 0.11056 | 0.99927 | -32.0952 | -4.5133 | 560 | 1600000 | 700.0269 | -570352.3289 | 2532904.2209 | 279.8151 | 1591.463 | 0.15915 | 1600000 | 39.1055 | 97.976 | 58.8705 | 106775.4894 | 0.15236 | 152.3558 | 114.8218 | 0.0052446 | 120 | 1161.0856 | 47.8888
| 600 | 1700000 | 700.0258 | -570352.2114 | 2532904.2209 | 344.2833 |  | 1005.8568 | 0.11846 | 0.99927 | -31.9777 | -4.4971 | 600 | 1700000 | 700.0258 | -570352.2114 | 2532904.2209 | 344.2833 | 1871.069 | 0.18711 | 1700000 | 39.2435 | 97.0696 | 57.8261 | 101192.915 | 0.18901 | 189.0052 | 101.564 | 0.0059293 | 121 | 1214.1844 | 47.5842
| 640 | 1800000 | 700.0284 | -570351.4023 | 2532904.2209 | 417.5178 |  | 1006.6659 | 0.12636 | 0.99927 | -31.1687 | -4.4798 | 640 | 1800000 | 700.0284 | -570351.4023 | 2532904.2209 | 417.5178 | 2144.0957 | 0.21441 | 1800000 | 39.1402 | 97.9847 | 58.8445 | 106634.0806 | 0.20553 | 205.5333 | 100.336 | 0.0060018 | 122 | 1301.2255 | 47.3969
| 680 | 1900000 | 700.1085 | -570349.0037 | 2532904.2209 | 466.9704 |  | 1009.0645 | 0.13425 | 0.99927 | -28.7701 | -4.44 | 680 | 1900000 | 700.1085 | -570349.0037 | 2532904.2209 | 466.9704 | 2453.3323 | 0.24533 | 1900000 | 39.5173 | 98.3482 | 58.8309 | 106560.1626 | 0.23534 | 235.3399 | 94.3684 | 0.0063814 | 123 | 1054.1477 | 46.3201
| 720 | 2000000 | 700.1435 | -570348.5534 | 2532904.2209 | 511.9724 |  | 1009.5148 | 0.14215 | 0.99927 | -28.3198 | -4.4887 | 720 | 2000000 | 700.1435 | -570348.5534 | 2532904.2209 | 511.9724 | 2860.5727 | 0.28606 | 2000000 | 38.9822 | 97.985 | 59.0028 | 107496.9799 | 0.27201 | 272.0137 | 89.9093 | 0.0066979 | 124 | 1267.7453 | 46.2725
| 760 | 2100000 | 700.0718 | -570346.963 | 2532904.2209 | 589.3821 |  | 1011.1053 | 0.15005 | 0.99927 | -26.7293 | -4.4602 | 760 | 2100000 | 700.0718 | -570346.963 | 2532904.2209 | 589.3821 | 3160.579 | 0.31606 | 2100000 | 38.7058 | 98.0611 | 59.3553 | 109435.1685 | 0.29522 | 295.2186 | 86.713 | 0.0069448 | 125 | 1299.4973 | 46.1982
| 800 | 2200000 | 700.0093 | -570342.5566 | 2532904.2209 | 634.6311 |  | 1015.5117 | 0.15795 | 0.99927 | -22.3229 | -4.3898 | 800 | 2200000 | 700.0093 | -570342.5566 | 2532904.2209 | 634.6311 | 3599.4833 | 0.35995 | 2200000 | 39.3884 | 98.7678 | 59.3794 | 109568.5243 | 0.33581 | 335.8059 | 82.4777 | 0.0073014 | 126 | 1421.6557 | 45.3102
| 840 | 2300000 | 700.0152 | -570339.2293 | 2532904.2209 | 736.9362 |  | 1018.8389 | 0.16584 | 0.99927 | -18.9956 | -4.4168 | 840 | 2300000 | 700.0152 | -570339.2293 | 2532904.2209 | 736.9362 | 3969.089 | 0.39691 | 2300000 | 38.9766 | 98.3255 | 59.3489 | 109399.7727 | 0.37086 | 370.8587 | 78.4292 | 0.0076783 | 127 | 1021.6528 | 45.2029
| 880 | 2400000 | 700.0799 | -570336.0875 | 2532904.2209 | 818.4957 |  | 1021.9807 | 0.17374 | 0.99927 | -15.8538 | -4.4215 | 880 | 2400000 | 700.0799 | -570336.0875 | 2532904.2209 | 818.4957 | 4438.0765 | 0.44381 | 2400000 | 39.2018 | 97.6677 | 58.4659 | 104589.0735 | 0.43375 | 433.753 | 71.5722 | 0.0084139 | 128 | 1076.9094 | 45.0977
| 920 | 2500000 | 699.898 | -570332.7339 | 2532904.2209 | 895.6521 |  | 1025.3343 | 0.18164 | 0.99927 | -12.5003 | -4.4162 | 920 | 2500000 | 699.898 | -570332.7339 | 2532904.2209 | 895.6521 | 4823.0647 | 0.48231 | 2500000 | 39.1049 | 98.6157 | 59.5108 | 110297.524 | 0.44698 | 446.9834 | 72.1969 | 0.0083411 | 129 | 1200.7694 | 45.0134
| 960 | 2600000 | 699.8966 | -570331.05 | 2532904.2209 | 985.9183 |  | 1027.0182 | 0.18954 | 0.99927 | -10.8164 | -4.4579 | 960 | 2600000 | 699.8966 | -570331.05 | 2532904.2209 | 985.9183 | 5395.7336 | 0.53957 | 2600000 | 39.0986 | 97.7769 | 58.6783 | 105733.1004 | 0.52164 | 521.6432 | 66.3255 | 0.0090795 | 130 | 1509.8422 | 44.9973
| 1000 | 2700000 | 700.0605 | -570322.388 | 2532904.2209 | 1095.8008 |  | 1035.6802 | 0.19743 | 0.99927 | -2.1544 | -4.2834 | 1000 | 2700000 | 700.0605 | -570322.388 | 2532904.2209 | 1095.8008 | 5953.1043 | 0.59531 | 2700000 | 38.985 | 98.3508 | 59.3658 | 109493.2563 | 0.55576 | 555.7637 | 65.9368 | 0.009133 | 131 | 1159.8288 | 43.9248
| 1040 | 2800000 | 700.1178 | -570316.1814 | 2532904.2209 | 1198.0957 |  | 1041.8869 | 0.20533 | 0.99927 | 4.0523 | -4.3448 | 1040 | 2800000 | 700.1178 | -570316.1814 | 2532904.2209 | 1198.0957 | 6443.6586 | 0.64437 | 2800000 | 39.2441 | 98.264 | 59.0199 | 107590.4702 | 0.6122 | 612.1992 | 62.299 | 0.0096663 | 132 | 1475.2031 | 43.2213
| 1080 | 2900000 | 700.0924 | -570310.4195 | 2532904.2209 | 1316.384 |  | 1047.6487 | 0.21323 | 0.99927 | 9.8141 | -4.356 | 1080 | 2900000 | 700.0924 | -570310.4195 | 2532904.2209 | 1316.384 | 7109.9292 | 0.71099 | 2900000 | 39.0704 | 98.5098 | 59.4394 | 109901.0011 | 0.6613 | 661.2987 | 61.28 | 0.009827 | 133 | 1302.7482 | 42.9161
| 1120 | 3000000 | 699.8975 | -570305.2612 | 2532904.2209 | 1423.6113 |  | 1052.8071 | 0.22113 | 0.99927 | 14.9725 | -4.371 | 1120 | 3000000 | 699.8975 | -570305.2612 | 2532904.2209 | 1423.6113 | 7670.0306 | 0.767 | 3000000 | 39.0169 | 98.1438 | 59.1269 | 108176.6995 | 0.72477 | 724.7653 | 58.1643 | 0.010353 | 134 | 1190.5884 | 42.7109
| 1160 | 3100000 | 700.1036 | -570295.8558 | 2532904.2209 | 1574.4057 |  | 1062.2125 | 0.22902 | 0.99927 | 24.3779 | -4.2649 | 1160 | 3100000 | 700.1036 | -570295.8558 | 2532904.2209 | 1574.4057 | 8284.9364 | 0.82849 | 3100000 | 38.941 | 98.3441 | 59.4031 | 109699.7724 | 0.772 | 772.0003 | 56.9493 | 0.010574 | 135 | 1667.5914 | 42.5551
| 1200 | 3200000 | 700.0522 | -570291.2469 | 2532904.2209 | 1696.8343 |  | 1066.8213 | 0.23692 | 0.99927 | 28.9867 | -4.3848 | 1200 | 3200000 | 700.0522 | -570291.2469 | 2532904.2209 | 1696.8343 | 9078.7753 | 0.90788 | 3200000 | 39.0497 | 97.9829 | 58.9332 | 107117.0165 | 0.86637 | 866.3688 | 53.7549 | 0.011203 | 136 | 1596.6202 | 42.2945
| 1240 | 3300000 | 699.9892 | -570279.9068 | 2532904.2209 | 1839.4315 |  | 1078.1615 | 0.24482 | 0.99927 | 40.3269 | -4.2165 | 1240 | 3300000 | 699.9892 | -570279.9068 | 2532904.2209 | 1839.4315 | 9724.1874 | 0.97242 | 3300000 | 38.5605 | 98.6251 | 60.0646 | 113405.5125 | 0.8765 | 876.5025 | 55.0748 | 0.010934 | 137 | 1763.015 | 42.232
| 1280 | 3400000 | 699.9846 | -570270.4495 | 2532904.2209 | 1941.9851 |  | 1087.6188 | 0.25271 | 0.99927 | 49.7842 | -4.2636 | 1280 | 3400000 | 699.9846 | -570270.4495 | 2532904.2209 | 1941.9851 | 10516.3133 | 1.0516 | 3400000 | 38.6912 | 97.7867 | 59.0955 | 108004.4457 | 0.9953 | 995.3044 | 50.8127 | 0.011851 | 138 | 1688.717 | 42.0516
| 1320 | 3500000 | 699.9989 | -570262.6417 | 2532904.2209 | 2121.5688 |  | 1095.4266 | 0.26061 | 0.99927 | 57.592 | -4.3048 | 1320 | 3500000 | 699.9989 | -570262.6417 | 2532904.2209 | 2121.5688 | 11421.404 | 1.1421 | 3500000 | 38.8831 | 97.4823 | 58.5992 | 105306.083 | 1.1087 | 1108.6643 | 48.0419 | 0.012535 | 139 | 1915.542 | 40.8024
| 1360 | 3600000 | 700.1063 | -570246.229 | 2532904.2209 | 2298.6564 |  | 1111.8393 | 0.26851 | 0.99927 | 74.0047 | -4.0897 | 1360 | 3600000 | 700.1063 | -570246.229 | 2532904.2209 | 2298.6564 | 12284.6435 | 1.2285 | 3600000 | 39.1834 | 98.3057 | 59.1223 | 108151.4534 | 1.1611 | 1161.0856 | 47.8888 | 0.012575 | 140 | 1443.9608 | 40.6597
| 1400 | 3700000 | 699.9748 | -570238.2705 | 2532904.2209 | 2474.399 |  | 1119.7978 | 0.27641 | 0.99927 | 81.9632 | -4.301 | 1400 | 3700000 | 699.9748 | -570238.2705 | 2532904.2209 | 2474.399 | 13341.5954 | 1.3342 | 3700000 | 39.236 | 98.253 | 59.017 | 107574.6113 | 1.2677 | 1267.7453 | 46.2725 | 0.013014 | 141 | 2231.8748 | 40.3353
| 1440 | 3800000 | 700.0876 | -570224.8857 | 2532904.2209 | 2688.8281 |  | 1133.1825 | 0.2843 | 0.99927 | 95.3479 | -4.1654 | 1440 | 3800000 | 700.0876 | -570224.8857 | 2532904.2209 | 2688.8281 | 14427.4712 | 1.4427 | 3800000 | 38.5393 | 98.5918 | 60.0525 | 113336.9897 | 1.3012 | 1301.2255 | 47.3969 | 0.012705 | 142 | 2081.5042 | 39.5424
| 1480 | 3900000 | 699.8539 | -570218.0016 | 2532904.2209 | 2878.584 |  | 1140.0666 | 0.2922 | 0.99927 | 102.232 | -4.3279 | 1480 | 3900000 | 699.8539 | -570218.0016 | 2532904.2209 | 2878.584 | 15487.3486 | 1.5487 | 3900000 | 39.1234 | 98.8241 | 59.7007 | 111356.7809 | 1.4217 | 1421.6557 | 45.3102 | 0.013291 | 143 | 1773.4768 | 39.1988 | 1352.6651 | 41.8211
| 1520 | 4000000 | 699.9764 | -570201.55 | 2532904.2209 | 3117.476 |  | 1156.5182 | 0.3001 | 0.99927 | 118.6837 | -4.0887 | 1520 | 4000000 | 699.9764 | -570201.55 | 2532904.2209 | 3117.476 | 16775.9305 | 1.6776 | 4000000 | 38.4189 | 98.5137 | 60.0948 | 113576.6566 | 1.5098 | 1509.8422 | 44.9973 | 0.013383 | 144 | 1564.3048 | 39.1579 | 2268.0699 | 41.3478
| 1560 | 4100000 | 699.9687 | -570186.4888 | 2532904.2209 | 3342.4848 |  | 1171.5794 | 0.308 | 0.99927 | 133.7448 | -4.1235 | 1560 | 4100000 | 699.9687 | -570186.4888 | 2532904.2209 | 3342.4848 | 17984.2148 | 1.7984 | 4100000 | 38.852 | 98.3523 | 59.5003 | 110239.152 | 1.6676 | 1667.5914 | 42.5551 | 0.014151 | 145 | 2617.7679 | 39.0726 | 1292.7813 | 41.3226
| 1600 | 4200000 | 699.8715 | -570171.9454 | 2532904.2209 | 3608.5402 |  | 1186.1229 | 0.31589 | 0.99927 | 148.2883 | -4.1364 | 1600 | 4200000 | 699.8715 | -570171.9454 | 2532904.2209 | 3608.5402 | 19352.7595 | 1.9353 | 4200000 | 38.6306 | 98.4829 | 59.8523 | 112207.2529 | 1.763 | 1763.015 | 42.232 | 0.014259 | 146 | 1903.7852 | 38.3964 | 1444.4361 | 41.2148
| 1640 | 4300000 | 699.9714 | -570150.7064 | 2532904.2209 | 3878.5194 |  | 1207.3618 | 0.32379 | 0.99927 | 169.5273 | -3.969 | 1640 | 4300000 | 699.9714 | -570150.7064 | 2532904.2209 | 3878.5194 | 20902.8019 | 2.0903 | 4300000 | 39.015 | 98.1509 | 59.1359 | 108226.1053 | 1.9743 | 1974.2698 | 39.7401 | 0.015153 | 147 | 1767.3093 | 38.2609
| 1680 | 4400000 | 700.0286 | -570130.9205 | 2532904.2209 | 4148.5768 |  | 1227.1478 | 0.33169 | 0.99927 | 189.3132 | -4.0054 | 1680 | 4400000 | 700.0286 | -570130.9205 | 2532904.2209 | 4148.5768 | 22210.1212 | 2.221 | 4400000 | 39.3059 | 98.8627 | 59.5568 | 110553.4914 | 2.0536 | 2053.5841 | 39.6282 | 0.015196 | 148 | 1870.3383 | 38.2054 | 1569.6793 | 40.1281
| 1720 | 4500000 | 699.9702 | -570107.9332 | 2532904.2209 | 4455.8349 |  | 1250.1351 | 0.33959 | 0.99927 | 212.3005 | -3.9253 | 1720 | 4500000 | 699.9702 | -570107.9332 | 2532904.2209 | 4455.8349 | 23900.4167 | 2.39 | 4500000 | 39.0224 | 98.5936 | 59.5712 | 110633.7016 | 2.2083 | 2208.2694 | 38.7347 | 0.015547 | 149 | 2321.7954 | 37.0416 | 1881.7692 | 39.9909
| 1760 | 4600000 | 700.0877 | -570084.263 | 2532904.2209 | 4772.9691 |  | 1273.8052 | 0.34748 | 0.99927 | 235.9707 | -3.9082 | 1760 | 4600000 | 700.0877 | -570084.263 | 2532904.2209 | 4772.9691 | 25739.0884 | 2.5739 | 4600000 | 37.8627 | 98.7079 | 60.8452 | 117884.6794 | 2.2319 | 2231.8748 | 40.3353 | 0.01493 | 150 | 2955.1654 | 36.5478 | 2460.9928 | 39.8586
| 1800 | 4700000 | 699.9969 | -570062.2459 | 2532904.2209 | 5084.4046 |  | 1295.8224 | 0.35538 | 0.99927 | 257.9878 | -3.9496 | 1800 | 4700000 | 699.9969 | -570062.2459 | 2532904.2209 | 5084.4046 | 27422.4688 | 2.7422 | 4700000 | 36.738 | 98.5494 | 61.8114 | 123590.2294 | 2.2681 | 2268.0699 | 41.3478 | 0.014564 | 151 | 3365.4145 | 35.6844 | 1974.2698 | 39.7401
| 1839 | 4800000 | 700.0595 | -570038.9998 | 2532904.2209 | 5432.8128 |  | 1319.0684 | 0.36308 | 0.99927 | 281.2338 | -3.9039 | 1839 | 4800000 | 700.0595 | -570038.9998 | 2532904.2209 | 5432.8128 | 29304.8712 | 2.9305 | 4800000 | 36.7708 | 98.2689 | 61.4981 | 121720.4341 | 2.461 | 2460.9928 | 39.8586 | 0.015108 | 152 | 3305.5146 | 35.4173 | 2053.5841 | 39.6282
| 1879 | 4900000 | 700.0398 | -570008.6224 | 2532904.2209 | 5781.4274 |  | 1349.4459 | 0.37098 | 0.99927 | 311.6113 | -3.7406 | 1879 | 4900000 | 700.0398 | -570008.6224 | 2532904.2209 | 5781.4274 | 31221.6108 | 3.1222 | 4900000 | 36.6765 | 98.2074 | 61.5309 | 121915.2968 | 2.6178 | 2617.7679 | 39.0726 | 0.015412 | 153 | 2241.113 | 34.3087
[30 empty] | 154 | 2413.3936 | 34.2305
[30 empty] | 155 | 2541.3766 | 34.2215
[8 empty] | void surf area | surf E (eV/ang2) | surf E (J/m2) | [19 empty] | 156 | 3074.1021 | 33.3566 | 1681.6036 | 39.0621
| 128000 atoms |  |  |  | lattice units |  |  | 6246.3272 | 0.098587 | 1.5794 | [15 empty] | adjusted pressure |  |  |  | 157 | 3201.0147 | 33.3091 | 2674.2602 | 39.0286
|  |  | NVT | void radius | 6.5 | [15 empty] | Timestep | x1 | x2 | diff | 45710.6418 | V0 |  |  |  | 158 | 2728.2751 | 32.9025 | 1659.296 | 38.9505
| 2277 | step | T | E | V | P |  | Ef | Xe/vac | V/V0 | Ebub-Evoid | Ebind | [8 empty] | 0 | 46.305 | 90.895 | 44.59 | 46397.0977 |  |  |  |  | 159 | 3414.6443 | 32.0529 | 2208.2694 | 38.7347
| 0 | 100000 | 699.9981 | -594898.3832 | 2534764.4817 | -0.00143 | [14 empty] | 100000 | 46.3195 | 91.0795 | 44.76 | 46929.7922 |  |  |  |  | 160 | 3134.5189 | 30.5819 | 2358.4422 | 38.4644
| 0 | 200000 | 700.0215 | -583699.8918 | 2533543.4021 | 0.02446 |  | 615.8069 | 0 | 0.99952 | 0 |  | # Xe | step | T | E | V | P | bub press | bub press Gpa | 200000 | 46.8599 | 90.4706 | 43.6107 | 43406.78 | P (Gpa) | P (Mpa) | cm^3/mol | at/ang^3
| 20 | 300000 | 700.0754 | -583704.7239 | 2533543.4021 | 1.2903 |  | 610.9747 | 0.0087835 | 0.99952 | -4.8321 | -4.7416 | 20 | 300000 | 700.0754 | -583704.7239 | 2533543.4021 | 1.2903 | 35.1485 | 0.0035149 | 300000 | 46.2019 | 89.9719 | 43.77 | 43884.185 | 0.0036611 | 3.6611 | 1321.3528 | 0.00045575
| 40 | 400000 | 699.9467 | -583705.5728 | 2533543.4021 | -31.5864 |  | 610.1258 | 0.017567 | 0.99952 | -5.681 | -4.5424 | 40 | 400000 | 699.9467 | -583705.5728 | 2533543.4021 | -31.5864 | 106.8782 | 0.010688 | 400000 | 46.084 | 89.8061 | 43.7221 | 43740.2678 | 0.011169 | 11.1693 | 658.5097 | 0.00091449
| 60 | 500000 | 699.8028 | -583710.1593 | 2533543.4021 | -13.0934 |  | 605.5394 | 0.02635 | 0.99952 | -10.2675 | -4.7293 | 60 | 500000 | 699.8028 | -583710.1593 | 2533543.4021 | -13.0934 | 166.4082 | 0.016641 | 500000 | 46.2373 | 90.0561 | 43.8188 | 44031.1307 | 0.017276 | 17.2756 | 441.9258 | 0.0013627
| 80 | 600000 | 700.0566 | -583712.3241 | 2533543.4021 | 24.7776 |  | 603.3746 | 0.035134 | 0.99952 | -12.4323 | -4.6082 | 80 | 600000 | 700.0566 | -583712.3241 | 2533543.4021 | 24.7776 | 254.2771 | 0.025428 | 600000 | 46.1481 | 90.2877 | 44.1396 | 45005.2913 | 0.025826 | 25.8262 | 338.7773 | 0.0017776 |  |  |  | 2165.0513 | 36.4448
| 100 | 700000 | 700.097 | -583712.4608 | 2533543.4021 | 9.4838 |  | 603.2378 | 0.043917 | 0.99952 | -12.569 | -4.5068 | 100 | 700000 | 700.097 | -583712.4608 | 2533543.4021 | 9.4838 | 344.8294 | 0.034483 | 700000 | 46.1432 | 90.4319 | 44.2887 | 45462.9063 | 0.034671 | 34.6708 | 273.7776 | 0.0021996 |  |  |  | 2646.0707 | 36.0908
| 120 | 800000 | 700.0675 | -583714.9294 | 2533543.4021 | 23.4904 |  | 600.7693 | 0.052701 | 0.99952 | -15.0376 | -4.6234 | 120 | 800000 | 700.0675 | -583714.9294 | 2533543.4021 | 23.4904 | 444.2553 | 0.044426 | 800000 | 46.3299 | 90.5234 | 44.1935 | 45170.3641 | 0.044957 | 44.9569 | 226.6799 | 0.0026566 |  |  |  | 2081.0453 | 36.0617
| 140 | 900000 | 699.8769 | -583719.876 | 2533543.4021 | 28.8844 |  | 595.8227 | 0.061484 | 0.99952 | -19.9842 | -4.7473 | 140 | 900000 | 699.8769 | -583719.876 | 2533543.4021 | 28.8844 | 573.8305 | 0.057383 | 900000 | 46.5083 | 90.6345 | 44.1262 | 44964.3153 | 0.058336 | 58.3355 | 193.4108 | 0.0031136 |  |  |  | 2761.1782 | 35.9583
| 160 | 1000000 | 699.9714 | -583719.2388 | 2533543.4021 | 49.6378 |  | 596.4599 | 0.070268 | 0.99952 | -19.347 | -4.4681 | 160 | 1000000 | 699.9714 | -583719.2388 | 2533543.4021 | 49.6378 | 758.7714 | 0.075877 | 1000000 | 46.5417 | 90.862 | 44.3203 | 45560.2892 | 0.076128 | 76.1275 | 171.4775 | 0.0035118 |  |  |  | 3159.6163 | 35.9023
| 180 | 1100000 | 699.9992 | -583720.727 | 2533543.4021 | 59.1568 |  | 594.9717 | 0.079051 | 0.99952 | -20.8352 | -4.5744 | 180 | 1100000 | 699.9992 | -583720.727 | 2533543.4021 | 59.1568 | 971.581 | 0.097158 | 1100000 | 46.3901 | 91.1225 | 44.7324 | 46843.0319 | 0.094809 | 94.8094 | 156.716 | 0.0038426
| 200 | 1200000 | 699.9837 | -583724.2607 | 2533543.4021 | 92.3408 |  | 591.4379 | 0.087835 | 0.99952 | -24.3689 | -4.6767 | 200 | 1200000 | 699.9837 | -583724.2607 | 2533543.4021 | 92.3408 | 1121.4968 | 0.11215 | 1200000 | 46.315 | 90.5566 | 44.2416 | 45318.0143 | 0.11312 | 113.1213 | 136.4525 | 0.0044133
| 220 | 1300000 | 700.0408 | -583725.9515 | 2533543.4021 | 131.5639 |  | 589.7472 | 0.096618 | 0.99952 | -26.0597 | -4.5845 | 220 | 1300000 | 700.0408 | -583725.9515 | 2533543.4021 | 131.5639 | 1397.4776 | 0.13975 | 1300000 | 46.6113 | 91.0962 | 44.4849 | 46069.7922 | 0.13866 | 138.6583 | 126.1056 | 0.0047754
| 240 | 1400000 | 700.0728 | -583724.7853 | 2533543.4021 | 158.4101 |  | 590.9134 | 0.1054 | 0.99952 | -24.8935 | -4.4417 | 240 | 1400000 | 700.0728 | -583724.7853 | 2533543.4021 | 158.4101 | 1708.1098 | 0.17081 | 1400000 | 47.2724 | 88.9931 | 41.7207 | 38004.3367 | 0.20545 | 205.4471 | 95.3592 | 0.0063151
| 260 | 1500000 | 700.1755 | -583724.1554 | 2533543.4021 | 194.8653 |  | 591.5433 | 0.11419 | 0.99952 | -24.2636 | -4.4685 | 260 | 1500000 | 700.1755 | -583724.1554 | 2533543.4021 | 194.8653 | 2002.9491 | 0.20029 | 1500000 | 45.9902 | 90.3363 | 44.3461 | 45639.901 | 0.20061 | 200.6054 | 105.709 | 0.0056968
| 280 | 1600000 | 700.0482 | -583726.3211 | 2533543.4021 | 268.025 |  | 589.3775 | 0.12297 | 0.99952 | -26.4293 | -4.6083 | 280 | 1600000 | 700.0482 | -583726.3211 | 2533543.4021 | 268.025 | 2348.2218 | 0.23482 | 1600000 | 46.3662 | 89.1269 | 42.7607 | 40917.8509 | 0.26233 | 262.3274 | 88.0026 | 0.006843 |  |  |  | 2512.1889 | 33.9856
| 300 | 1700000 | 699.9528 | -583729.2264 | 2533543.4021 | 274.2785 |  | 586.4723 | 0.13175 | 0.99952 | -29.3346 | -4.6453 | 300 | 1700000 | 699.9528 | -583729.2264 | 2533543.4021 | 274.2785 | 2807.5832 | 0.28076 | 1700000 | 46.5236 | 90.6376 | 44.114 | 44927.0305 | 0.28566 | 285.6553 | 90.1835 | 0.0066775 |  |  |  | 2704.5057 | 33.7628
| 320 | 1800000 | 700.0276 | -583728.6331 | 2533543.4021 | 292.6056 |  | 587.0656 | 0.14054 | 0.99952 | -28.7413 | -4.4703 | 320 | 1800000 | 700.0276 | -583728.6331 | 2533543.4021 | 292.6056 | 3152.7528 | 0.31528 | 1800000 | 46.1501 | 89.3436 | 43.1935 | 42172.9118 | 0.34172 | 341.7226 | 79.3641 | 0.0075878 |  |  |  | 2929.0373 | 33.7077
| 340 | 1900000 | 699.9802 | -583728.2542 | 2533543.4021 | 351.8122 |  | 587.4444 | 0.14932 | 0.99952 | -28.3624 | -4.4811 | 340 | 1900000 | 699.9802 | -583728.2542 | 2533543.4021 | 351.8122 | 3615.305 | 0.36153 | 1900000 | 46.5627 | 89.836 | 43.2733 | 42407.0873 | 0.38969 | 389.6941 | 75.1104 | 0.0080175 |  |  |  | 2796.1121 | 33.5892
| 360 | 2000000 | 699.9969 | -583724.4882 | 2533543.4021 | 412.4451 |  | 591.2105 | 0.1581 | 0.99952 | -24.5964 | -4.3117 | 360 | 2000000 | 699.9969 | -583724.4882 | 2533543.4021 | 412.4451 | 4045.6128 | 0.40456 | 2000000 | 45.2937 | 90.4669 | 45.1732 | 48241.5182 | 0.38334 | 383.3369 | 80.6973 | 0.0074625 |  |  |  | 2426.3043 | 33.482
| 380 | 2100000 | 700.1452 | -583722.0969 | 2533543.4021 | 458.3123 |  | 593.6017 | 0.16689 | 0.99952 | -22.2051 | -4.3804 | 380 | 2100000 | 700.1452 | -583722.0969 | 2533543.4021 | 458.3123 | 4542.3518 | 0.45424 | 2100000 | 44.6316 | 90.5866 | 45.955 | 50789.8241 | 0.40881 | 408.8099 | 80.4885 | 0.0074818
| 400 | 2200000 | 700.0983 | -583720.1658 | 2533543.4021 | 503.5747 |  | 595.5328 | 0.17567 | 0.99952 | -20.274 | -4.4034 | 400 | 2200000 | 700.0983 | -583720.1658 | 2533543.4021 | 503.5747 | 5126.0007 | 0.5126 | 2200000 | 44.5423 | 90.4801 | 45.9378 | 50732.8168 | 0.46186 | 461.8564 | 76.3783 | 0.0078844
| 420 | 2300000 | 699.9675 | -583723.6567 | 2533543.4021 | 565.6886 |  | 592.0419 | 0.18445 | 0.99952 | -23.7649 | -4.6745 | 420 | 2300000 | 699.9675 | -583723.6567 | 2533543.4021 | 565.6886 | 5688.9024 | 0.56889 | 2300000 | 46.1962 | 90.5949 | 44.3987 | 45802.4975 | 0.56775 | 567.7493 | 65.6721 | 0.0091698
| 440 | 2400000 | 700.0858 | -583714.0422 | 2533543.4021 | 606.505 |  | 601.6565 | 0.19324 | 0.99952 | -14.1504 | -4.0193 | 440 | 2400000 | 700.0858 | -583714.0422 | 2533543.4021 | 606.505 | 6264.3034 | 0.62643 | 2400000 | 45.6101 | 90.1743 | 44.5642 | 46316.6075 | 0.61823 | 618.2347 | 63.3906 | 0.0094998
| 460 | 2500000 | 700.0512 | -583712.541 | 2533543.4021 | 678.414 |  | 603.1576 | 0.20202 | 0.99952 | -12.6492 | -4.4249 | 460 | 2500000 | 700.0512 | -583712.541 | 2533543.4021 | 678.414 | 7020.9494 | 0.70209 | 2500000 | 45.6434 | 89.4707 | 43.8273 | 44056.7592 | 0.72845 | 728.4515 | 57.676 | 0.010441
| 480 | 2600000 | 699.8908 | -583716.0953 | 2533543.4021 | 756.3854 |  | 599.6034 | 0.2108 | 0.99952 | -16.2035 | -4.6777 | 480 | 2600000 | 699.8908 | -583716.0953 | 2533543.4021 | 756.3854 | 7743.4306 | 0.77434 | 2600000 | 45.8447 | 89.5801 | 43.7354 | 43780.1965 | 0.80849 | 808.487 | 54.9259 | 0.010964
| 500 | 2700000 | 700.0001 | -583710.7202 | 2533543.4021 | 834.7401 |  | 604.9785 | 0.21959 | 0.99952 | -10.8284 | -4.2312 | 500 | 2700000 | 700.0001 | -583710.7202 | 2533543.4021 | 834.7401 | 8480.6678 | 0.84807 | 2700000 | 46.1513 | 89.8902 | 43.7389 | 43790.7081 | 0.88525 | 885.2489 | 52.7415 | 0.011418
| 520 | 2800000 | 699.9922 | -583705.4364 | 2533543.4021 | 909.2433 |  | 610.2622 | 0.22837 | 0.99952 | -5.5446 | -4.2358 | 520 | 2800000 | 699.9922 | -583705.4364 | 2533543.4021 | 909.2433 | 9280.9477 | 0.92809 | 2800000 | 45.5861 | 91.1352 | 45.5491 | 49455.8646 | 0.85781 | 857.8115 | 57.2737 | 0.010514
| 540 | 2900000 | 699.9561 | -583703.8594 | 2533543.4021 | 978.5775 |  | 611.8392 | 0.23715 | 0.99952 | -3.9676 | -4.4211 | 540 | 2900000 | 699.9561 | -583703.8594 | 2533543.4021 | 978.5775 | 10069.3861 | 1.0069 | 2900000 | 45.3376 | 91.214 | 45.8764 | 50529.6616 | 0.91091 | 910.9068 | 56.3499 | 0.010687
| 560 | 3000000 | 699.8752 | -583698.1184 | 2533543.4021 | 1074.3455 |  | 617.5803 | 0.24594 | 0.99952 | 1.7734 | -4.2129 | 560 | 3000000 | 699.8752 | -583698.1184 | 2533543.4021 | 1074.3455 | 11035.2911 | 1.1035 | 3000000 | 45.5592 | 90.2117 | 44.6525 | 46592.4701 | 1.0826 | 1082.6433 | 50.1035 | 0.012019
| 580 | 3100000 | 700.0306 | -583692.964 | 2533543.4021 | 1190.5986 |  | 622.7346 | 0.25472 | 0.99952 | 6.9278 | -4.2423 | 580 | 3100000 | 700.0306 | -583692.964 | 2533543.4021 | 1190.5986 | 12173.5613 | 1.2174 | 3100000 | 45.6815 | 90.0891 | 44.4076 | 45830.0473 | 1.2142 | 1214.1844 | 47.5842 | 0.012655
| 600 | 3200000 | 699.9116 | -583690.0572 | 2533543.4021 | 1293.6026 |  | 625.6415 | 0.2635 | 0.99952 | 9.8346 | -4.3547 | 600 | 3200000 | 699.9116 | -583690.0572 | 2533543.4021 | 1293.6026 | 13085.5961 | 1.3086 | 3200000 | 45.335 | 89.8069 | 44.4719 | 46029.4145 | 1.2995 | 1299.4973 | 46.1982 | 0.013035
| 620 | 3300000 | 700.0587 | -583681.8407 | 2533543.4021 | 1395.2089 |  | 633.858 | 0.27229 | 0.99952 | 18.0511 | -4.0892 | 620 | 3300000 | 700.0587 | -583681.8407 | 2533543.4021 | 1395.2089 | 14360.9456 | 1.4361 | 3300000 | 45.8989 | 89.8723 | 43.9734 | 44498.8243 | 1.4752 | 1475.2031 | 43.2213 | 0.013933
| 640 | 3400000 | 699.7933 | -583678.166 | 2533543.4021 | 1499.1452 |  | 637.5327 | 0.28107 | 0.99952 | 21.7258 | -4.3163 | 640 | 3400000 | 699.7933 | -583678.166 | 2533543.4021 | 1499.1452 | 15700.2877 | 1.57 | 3400000 | 45.1356 | 89.2569 | 44.1213 | 44949.3378 | 1.5966 | 1596.6202 | 42.2945 | 0.014238
| 660 | 3500000 | 699.9388 | -583670.8271 | 2533543.4021 | 1607.7213 |  | 644.8716 | 0.28986 | 0.99952 | 29.0647 | -4.1331 | 660 | 3500000 | 699.9388 | -583670.8271 | 2533543.4021 | 1607.7213 | 17026.5108 | 1.7027 | 3500000 | 45.3401 | 89.8308 | 44.4907 | 46087.8145 | 1.6887 | 1688.717 | 42.0516 | 0.01432
| 680 | 3600000 | 700.0936 | -583659.1754 | 2533543.4021 | 1768.6701 |  | 656.5233 | 0.29864 | 0.99952 | 40.7164 | -3.9174 | 680 | 3600000 | 700.0936 | -583659.1754 | 2533543.4021 | 1768.6701 | 18589.9745 | 1.859 | 3600000 | 45.6753 | 89.8646 | 44.1893 | 45157.4868 | 1.8818 | 1881.7692 | 39.9909 | 0.015058
| 700 | 3700000 | 700.0802 | -583651.0472 | 2533543.4021 | 1914.3547 |  | 664.6515 | 0.30742 | 0.99952 | 48.8446 | -4.0936 | 700 | 3700000 | 700.0802 | -583651.0472 | 2533543.4021 | 1914.3547 | 19875.4467 | 1.9875 | 3700000 | 45.4671 | 90.3852 | 44.9181 | 47428.843 | 1.9155 | 1915.542 | 40.8024 | 0.014759
| 720 | 3800000 | 700.0034 | -583642.3612 | 2533543.4021 | 2044.5753 |  | 673.3374 | 0.31621 | 0.99952 | 57.5306 | -4.0657 | 720 | 3800000 | 700.0034 | -583642.3612 | 2533543.4021 | 2044.5753 | 21528.5748 | 2.1529 | 3800000 | 45.5511 | 90.4214 | 44.8703 | 47277.5886 | 2.0815 | 2081.5042 | 39.5424 | 0.015229
| 740 | 3900000 | 700.0251 | -583629.3992 | 2533543.4021 | 2183.8566 |  | 686.2995 | 0.32499 | 0.99952 | 70.4926 | -3.8519 | 740 | 3900000 | 700.0251 | -583629.3992 | 2533543.4021 | 2183.8566 | 23119.9752 | 2.312 | 3900000 | 45.7758 | 90.0823 | 44.3065 | 45517.7441 | 2.3218 | 2321.7954 | 37.0416 | 0.016257
| 760 | 4000000 | 700.0492 | -583617.9451 | 2533543.4021 | 2380.0284 |  | 697.7535 | 0.33377 | 0.99952 | 81.9467 | -3.9273 | 760 | 4000000 | 700.0492 | -583617.9451 | 2533543.4021 | 2380.0284 | 25046.0989 | 2.5046 | 4000000 | 45.3547 | 90.622 | 45.2673 | 48543.6214 | 2.3584 | 2358.4422 | 38.4644 | 0.015656
| 780 | 4100000 | 700.0256 | -583609.4869 | 2533543.4021 | 2545.7919 |  | 706.2117 | 0.34256 | 0.99952 | 90.4049 | -4.0771 | 780 | 4100000 | 700.0256 | -583609.4869 | 2533543.4021 | 2545.7919 | 27060.4265 | 2.706 | 4100000 | 45.7234 | 90.4251 | 44.7017 | 46746.6525 | 2.6461 | 2646.0707 | 36.0908 | 0.016686
| 800 | 4200000 | 700.007 | -583597.0265 | 2533543.4021 | 2707.3257 |  | 718.6722 | 0.35134 | 0.99952 | 102.8653 | -3.877 | 800 | 4200000 | 700.007 | -583597.0265 | 2533543.4021 | 2707.3257 | 28855.2843 | 2.8855 | 4200000 | 45.3644 | 90.3897 | 45.0253 | 47769.2303 | 2.7612 | 2761.1782 | 35.9583 | 0.016747
| 820 | 4300000 | 700.0651 | -583582.7562 | 2533543.4021 | 2935.7912 |  | 732.9424 | 0.36012 | 0.99952 | 117.1356 | -3.7865 | 820 | 4300000 | 700.0651 | -583582.7562 | 2533543.4021 | 2935.7912 | 31091.5636 | 3.1092 | 4300000 | 45.3054 | 91.9598 | 46.6544 | 53144.2428 | 2.6743 | 2674.2602 | 39.0286 | 0.01543
| 840 | 4400000 | 699.9768 | -583569.6043 | 2533543.4021 | 3095.1717 |  | 746.0943 | 0.36891 | 0.99952 | 130.2875 | -3.8424 | 840 | 4400000 | 699.9768 | -583569.6043 | 2533543.4021 | 3095.1717 | 32958.2925 | 3.2958 | 4400000 | 45.486 | 91.4983 | 46.0123 | 50980.0463 | 2.9552 | 2955.1654 | 36.5478 | 0.016477
| 859 | 4500000 | 700.0327 | -583550.602 | 2533543.4021 | 3318.0738 |  | 765.0966 | 0.37725 | 0.99952 | 149.2898 | -3.4999 | 859 | 4500000 | 700.0327 | -583550.602 | 2533543.4021 | 3318.0738 | 35399.0991 | 3.5399 | 4500000 | 45.7614 | 91.8435 | 46.0821 | 51212.4065 | 3.1596 | 3159.6163 | 35.9023 | 0.016773
| 878 | 4600000 | 700.0593 | -583537.5572 | 2533543.4021 | 3503.6703 |  | 778.1414 | 0.3856 | 0.99952 | 162.3346 | -3.8134 | 878 | 4600000 | 700.0593 | -583537.5572 | 2533543.4021 | 3503.6703 | 37341.4477 | 3.7341 | 4600000 | 45.5797 | 91.7891 | 46.2094 | 51637.9968 | 3.3055 | 3305.5146 | 35.4173 | 0.017003
| 893 | 4700000 | 699.9463 | -583525.3764 | 2533543.4021 | 3672.8312 |  | 790.3222 | 0.39218 | 0.99952 | 174.5154 | -3.6879 | 893 | 4700000 | 699.9463 | -583525.3764 | 2533543.4021 | 3672.8312 | 38959.2556 | 3.8959 | 4700000 | 44.963 | 91.5506 | 46.5876 | 52916.2929 | 3.3654 | 3365.4145 | 35.6844 | 0.016876

## summary
[20 empty] | squared error |  |  |  | relative error |  |  |  | normalized RMSE |  |  |  | normalized RMSE
[38 empty] | RMSE |  | Relative Error |  | Norm RMSE
[20 empty] | Virial T |  |  |  | Virial T |  |  |  | Virial T |  |  |  | Virial T
[20 empty] | -8.867 | 624433.143 |  |  | 14.625 | 705527.001 |  |  | 57.753 | 776812.031 |  |  | 197.229 | 1030015.045 |  |  |  |  | -8.867 | 624433.143 | 14.625 | 705527.001 | 57.753 | 776812.031
[20 empty] | 169339.065 | 285.481 |  |  | 54597.728 | 53.609 |  |  | 168386.817 | 78.087 |  |  | 120307.145 | -5.2 |  |  |  |  | 169339.065 | 285.481 | 54597.728 | 53.609 | 168386.817 | 78.087
[20 empty] | 202.425 | 169.511 |  |  | -386.344 | 421.138 |  |  | 474.393 | 125.959 |  |  | 60.555 | -280.677 |  |  |  |  | 202.425 | 169.511 | -386.344 | 421.138 | 474.393 | 125.959
[14 empty] | i should remove the 10 highest pressure from all Temps | [5 empty] | -4948.773 |  |  |  | 2968.616 |  |  |  | -11377.882 |  |  |  | -22038.723 | [5 empty] | -4948.773 |  | 2968.616 |  | -11377.882
[14 empty] | yields total of 800 datapoints | [5 empty] | 5014.664 |  |  |  | 2938.01 |  |  |  | 4557.817 |  |  |  | 2292.793 | [5 empty] | 5014.664 |  | 2938.01 |  | 4557.817
[17 empty] | All temperatures |  |  | 154.553 |  |  |  | -84.545 |  |  |  | 199.44 |  |  |  | -117.564 | [5 empty] | 154.553 |  | -84.545 |  | 199.44
| P (Mpa) | V (cc/mol) | T | P (Mpa) | V (cc/mol) | T | P (Mpa) | V (cc/mol) | T | P (Mpa) | V (cc/mol) | T | P (Mpa) | V (cc/mol) | T |  | P | V | T |  | rel error | abs error | sq error |  | rel error | abs error | sq error |  | rel error | abs error | sq error |  | rel error | abs error | sq error |  | for plotting
[36 empty] | T | V | P |  | P |  | P
1 | 2.9751 | 774.4576 | 300 | 4.5024 | 784.6431 | 400 | 6.9723 | 810.6656 | 500 | 6.2127 | 844.8984 | 600 | 7.1885 | 858.9194 | 700 |  | 2.9751 | 774.4576 | 300 | 5.5089 | 0.85168 | 2.5338 | 6.4202 | 4.0591 | 0.36436 | 1.084 | 1.1751 | 5.7393 | 0.92911 | 2.7642 | 7.6407 | 5.5973 | 0.88138 | 2.6222 | 6.8758 | 300 | 1000 | 3.8692 |  | 2.9938 |  | 4.0118
2 | 2.9678 | 758.7907 | 300 | 4.2718 | 767.516 | 400 | 5.1294 | 770.609 | 500 | 5.8679 | 822.2285 | 600 | 7.821 | 802.5878 | 700 |  | 2.9678 | 758.7907 | 300 | 5.6705 | 0.91065 | 2.7026 | 7.3043 | 4.1611 | 0.40208 | 1.1933 | 1.4239 | 5.9098 | 0.99128 | 2.9419 | 8.655 | 5.7607 | 0.94104 | 2.7929 | 7.8 | 300 | 700 | 6.3619 |  | 4.5929 |  | 6.6397
3 | 3.2684 | 695.1649 | 300 | 4.3664 | 691.6591 | 400 | 6.2207 | 699.0883 | 500 | 6.8927 | 718.7732 | 600 | 8.2858 | 757.7994 | 700 |  | 3.2684 | 695.1649 | 300 | 6.4256 | 0.96599 | 3.1572 | 9.9679 | 4.6323 | 0.41733 | 1.364 | 1.8604 | 6.7069 | 1.0521 | 3.4386 | 11.8237 | 6.5231 | 0.99583 | 3.2547 | 10.5933 | 300 | 500 | 10.458 |  | 7.0376 |  | 10.9688
4 | 4.4163 | 662.8614 | 300 | 6.8163 | 663.6015 | 400 | 7.2432 | 660.4727 | 500 | 8.7594 | 672.1352 | 600 | 11.1693 | 658.5097 | 700 |  | 4.4163 | 662.8614 | 300 | 6.8825 | 0.55845 | 2.4662 | 6.0824 | 4.9135 | 0.11259 | 0.49723 | 0.24723 | 7.1896 | 0.62798 | 2.7733 | 7.6913 | 6.9834 | 0.5813 | 2.5672 | 6.5904 | 300 | 450 | 12.289 |  | 8.0888 |  | 12.9037
5 | 4.7773 | 517.6702 | 300 | 6.9694 | 527.2202 | 400 | 10.6924 | 550.4099 | 500 | 9.9411 | 553.8244 | 600 | 11.0392 | 579.157 | 700 |  | 4.7773 | 517.6702 | 300 | 9.9223 | 1.077 | 5.145 | 26.4708 | 6.7261 | 0.40793 | 1.9488 | 3.7979 | 10.4025 | 1.1775 | 5.6252 | 31.6428 | 10.0259 | 1.0987 | 5.2486 | 27.5482 | 300 | 400 | 14.7652 |  | 9.4853 |  | 15.5185
6 | 5.2087 | 516.9676 | 300 | 6.7585 | 506.3387 | 400 | 7.1907 | 518.9944 | 500 | 10.6622 | 544.1375 | 600 | 12.248 | 551.9542 | 700 |  | 5.2087 | 516.9676 | 300 | 9.9426 | 0.90886 | 4.734 | 22.4105 | 6.738 | 0.29361 | 1.5293 | 2.3388 | 10.424 | 1.0013 | 5.2153 | 27.1999 | 10.0462 | 0.92875 | 4.8375 | 23.4017 | 300 | 350 | 18.2556 |  | 11.42 |  | 19.1987
7 | 6.1605 | 468.3692 | 300 | 7.8388 | 473.4198 | 400 | 10.4636 | 451.3097 | 500 | 12.5013 | 467.1736 | 600 | 14.0016 | 461.1727 | 700 |  | 6.1605 | 468.3692 | 300 | 11.555 | 0.87565 | 5.3945 | 29.1003 | 7.6696 | 0.24496 | 1.5091 | 2.2774 | 12.1282 | 0.96869 | 5.9677 | 35.613 | 11.6459 | 0.89041 | 5.4854 | 30.0894 | 300 | 300 | 23.4482 |  | 14.2552 |  | 24.6594
8 | 7.4915 | 451.0219 | 300 | 10.0079 | 451.0495 | 400 | 13.0107 | 442.822 | 500 | 15.6312 | 441.9863 | 600 | 17.2756 | 441.9258 | 700 |  | 7.4915 | 451.0219 | 300 | 12.246 | 0.63466 | 4.7545 | 22.6056 | 8.0643 | 0.076467 | 0.57285 | 0.32816 | 12.8584 | 0.7164 | 5.3669 | 28.8033 | 12.3286 | 0.64569 | 4.8371 | 23.3979 | 300 | 275 | 27.0749 |  | 16.2192 |  | 28.4628
9 | 7.7299 | 385.4295 | 300 | 10.0401 | 391.2584 | 400 | 13.7576 | 404.53 | 500 | 15.0733 | 398.0282 | 600 | 16.5244 | 420.2357 | 700 |  | 7.7299 | 385.4295 | 300 | 15.6553 | 1.0253 | 7.9253 | 62.811 | 9.9818 | 0.29132 | 2.2519 | 5.0708 | 16.4576 | 1.1291 | 8.7277 | 76.1731 | 15.6724 | 1.0275 | 7.9425 | 63.0831 | 300 | 250 | 31.7606 |  | 18.749 |  | 33.3635
10 | 7.469 | 385.1778 | 300 | 9.8399 | 376.1491 | 400 | 12.2205 | 388.4853 | 500 | 16.6407 | 384.8303 | 600 | 18.8648 | 408.4943 | 700 |  | 7.469 | 385.1778 | 300 | 15.6714 | 1.0982 | 8.2025 | 67.2807 | 9.9908 | 0.33764 | 2.5218 | 6.3596 | 16.4747 | 1.2058 | 9.0058 | 81.1036 | 15.6882 | 1.1005 | 8.2192 | 67.5557 | 300 | 225 | 37.9864 |  | 22.1109 |  | 39.8526
11 | 8.4349 | 347.5087 | 300 | 11.615 | 344.4578 | 400 | 14.8863 | 344.7894 | 500 | 16.9606 | 360.4377 | 600 | 20.0942 | 346.6508 | 700 |  | 8.4349 | 347.5087 | 300 | 18.4663 | 1.1893 | 10.0314 | 100.6288 | 11.5359 | 0.36764 | 3.101 | 9.6161 | 19.4206 | 1.3024 | 10.9857 | 120.6859 | 18.4004 | 1.1815 | 9.9655 | 99.3107 | 300 | 200 | 46.5511 |  | 26.7592 |  | 48.7401
12 | 10.9415 | 320.4225 | 300 | 14.1104 | 334.4898 | 400 | 15.9177 | 337.3219 | 500 | 20.3759 | 330.8048 | 600 | 21.1515 | 344.0312 | 700 |  | 10.9415 | 320.4225 | 300 | 21.0552 | 0.92434 | 10.1137 | 102.2863 | 12.9532 | 0.18386 | 2.0117 | 4.0469 | 22.1451 | 1.0239 | 11.2036 | 125.5197 | 20.891 | 0.90933 | 9.9495 | 98.992 | 300 | 175 | 58.8676 |  | 33.5278 |  | 61.4476
13 | 9.4312 | 316.4979 | 300 | 12.8662 | 310.1348 | 400 | 17.9612 | 325.1684 | 500 | 20.4128 | 317.8595 | 600 | 25.8262 | 338.7773 | 700 |  | 9.4312 | 316.4979 | 300 | 21.4819 | 1.2777 | 12.0507 | 145.2194 | 13.1859 | 0.39811 | 3.7546 | 14.0974 | 22.5937 | 1.3956 | 13.1625 | 173.2516 | 21.2996 | 1.2584 | 11.8684 | 140.8585 | 300 | 150 | 77.6496 |  | 44.1003 |  | 80.6814
14 | 10.804 | 314.0427 | 300 | 13.7743 | 300.2122 | 400 | 16.6808 | 310.2211 | 500 | 23.0881 | 309.6616 | 600 | 26.4969 | 321.9026 | 700 |  | 10.804 | 314.0427 | 300 | 21.7564 | 1.0137 | 10.9524 | 119.9547 | 13.3354 | 0.2343 | 2.5314 | 6.4078 | 22.8823 | 1.1179 | 12.0782 | 145.8837 | 21.5622 | 0.99575 | 10.7581 | 115.7374 | 300 | 125 | 108.7242 |  | 62.3501 |  | 112.197
15 | 12.6335 | 279.4103 | 300 | 14.9186 | 282.5078 | 400 | 23.6134 | 273.9601 | 500 | 22.6638 | 300.8486 | 600 | 26.2124 | 302.183 | 700 |  | 12.6335 | 279.4103 | 300 | 26.3686 | 1.0872 | 13.7352 | 188.6551 | 15.8374 | 0.25361 | 3.2039 | 10.265 | 27.7228 | 1.1944 | 15.0893 | 227.6877 | 25.9422 | 1.0535 | 13.3088 | 177.1232 | 300 | 100 | 166.7926 |  | 99.0073 |  | 170.3793
16 | 15.9353 | 268.1712 | 300 | 19.6781 | 270.9629 | 400 | 19.8939 | 269.6301 | 500 | 24.6393 | 274.4034 | 600 | 29.5246 | 290.1149 | 700 |  | 15.9353 | 268.1712 | 300 | 28.2335 | 0.77176 | 12.2982 | 151.2455 | 16.8452 | 0.057102 | 0.90993 | 0.82797 | 29.6758 | 0.86227 | 13.7406 | 188.8029 | 27.697 | 0.7381 | 11.7618 | 138.3388 | 300 | 75 | 299.6803 |  | 193.6618 |  | 301.8071
17 | 13.2073 | 264.1142 | 300 | 18.6765 | 260.6834 | 400 | 25.2619 | 257.3439 | 500 | 27.7426 | 264.2488 | 600 | 28.2462 | 285.1285 | 700 |  | 13.2073 | 264.1142 | 300 | 28.962 | 1.1929 | 15.7546 | 248.2088 | 17.2386 | 0.30523 | 4.0313 | 16.2512 | 30.4381 | 1.3046 | 17.2308 | 296.9019 | 28.3801 | 1.1488 | 15.1728 | 230.2145 | 300 | 60 | 489.7305 |  | 347.9638 |  | 488.7598
18 | 12.6 | 260.7902 | 300 | 17.4617 | 253.5742 | 400 | 23.1047 | 255.4422 | 500 | 31.3157 | 259.0713 | 600 | 34.6708 | 273.7776 | 700 |  | 12.6 | 260.7902 | 300 | 29.5827 | 1.3478 | 16.9828 | 288.4151 | 17.5737 | 0.39474 | 4.9738 | 24.7383 | 31.0875 | 1.4673 | 18.4875 | 341.7887 | 28.9612 | 1.2985 | 16.3612 | 267.6904 | 300 | 55 | 599.7207 |  | 444.4196 |  | 597.1657
19 | 14.7154 | 238.0544 | 300 | 19.2012 | 230.4217 | 400 | 29.7244 | 239.5508 | 500 | 29.69 | 233.0551 | 600 | 36.0528 | 242.1286 | 700 |  | 14.7154 | 238.0544 | 300 | 34.504 | 1.3448 | 19.7886 | 391.5874 | 20.2295 | 0.37472 | 5.5141 | 30.4055 | 36.226 | 1.4618 | 21.5105 | 462.7035 | 33.535 | 1.2789 | 18.8196 | 354.1757 | 300 | 50 |  |  | 587.0271
20 | 19.3708 | 223.1695 | 300 | 24.5901 | 223.9903 | 400 | 26.5948 | 231.8495 | 500 | 32.1067 | 229.4236 | 600 | 39.5971 | 236.6652 | 700 |  | 19.3708 | 223.1695 | 300 | 38.5216 | 0.98864 | 19.1508 | 366.7532 | 22.4004 | 0.1564 | 3.0296 | 9.1784 | 40.4092 | 1.0861 | 21.0385 | 442.6174 | 37.2285 | 0.92189 | 17.8577 | 318.8975 | 300 | 45 |  |  | 808.2544
21 | 16.8373 | 223.0615 | 300 | 26.7396 | 220.2526 | 400 | 26.5004 | 222.0871 | 500 | 37.1939 | 223.6441 | 600 | 36.4597 | 236.6577 | 700 |  | 16.8373 | 223.0615 | 300 | 38.5536 | 1.2898 | 21.7162 | 471.5946 | 22.4177 | 0.33143 | 5.5803 | 31.1401 | 40.4425 | 1.402 | 23.6052 | 557.2044 | 37.2577 | 1.2128 | 20.4204 | 416.9931 | 300 | 40 |  |  | 1172.3174
22 | 22.3727 | 215.3562 | 300 | 22.2864 | 218.3075 | 400 | 34.6369 | 216.2004 | 500 | 37.9825 | 218.9224 | 600 | 44.9569 | 226.6799 | 700 |  | 22.3727 | 215.3562 | 300 | 40.954 | 0.83053 | 18.5813 | 345.2641 | 23.7174 | 0.060104 | 1.3447 | 1.8082 | 42.9371 | 0.91917 | 20.5643 | 422.8924 | 39.4482 | 0.76323 | 17.0755 | 291.573 | 300 | 35 |  |  | 1817.5105
23 | 19.1532 | 202.7223 | 300 | 24.7237 | 214.748 | 400 | 36.5805 | 201.5111 | 500 | 37.9762 | 199.1468 | 600 | 42.8782 | 207.9828 | 700 |  | 19.1532 | 202.7223 | 300 | 45.4693 | 1.374 | 26.3161 | 692.537 | 26.1699 | 0.36635 | 7.0167 | 49.2344 | 47.6199 | 1.4863 | 28.4667 | 810.3542 | 43.5379 | 1.2731 | 24.3847 | 594.6132 | 300 | 30 |  |  | 3075.6604
24 | 20.5791 | 194.0681 | 300 | 29.7551 | 194.7404 | 400 | 33.7002 | 195.3758 | 500 | 40.1742 | 196.5159 | 600 | 50.4436 | 196.0197 | 700 |  | 20.5791 | 194.0681 | 300 | 49.0618 | 1.3841 | 28.4826 | 811.2609 | 28.1299 | 0.36691 | 7.5508 | 57.0142 | 51.3372 | 1.4946 | 30.7581 | 946.0582 | 46.7648 | 1.2724 | 26.1856 | 685.6873 | 300 | 25 |  |  | 5864.734
25 | 24.2036 | 192.1318 | 300 | 35.7674 | 193.0599 | 400 | 35.3732 | 191.3328 | 500 | 45.7672 | 193.0526 | 600 | 58.3355 | 193.4108 | 700 |  | 24.2036 | 192.1318 | 300 | 49.9302 | 1.0629 | 25.7266 | 661.8586 | 28.605 | 0.18185 | 4.4014 | 19.3725 | 52.2347 | 1.1581 | 28.0311 | 785.7425 | 47.5414 | 0.96423 | 23.3378 | 544.6537 | 400 | 1000 | 4.6897 |  | 3.8404 |  | 4.8824
26 | 27.1886 | 184.4215 | 300 | 27.1926 | 192.18 | 400 | 45.3951 | 188.7336 | 500 | 52.9306 | 186.6084 | 600 | 46.6651 | 192.8201 | 700 |  | 27.1886 | 184.4215 | 300 | 53.6542 | 0.97341 | 26.4656 | 700.4288 | 30.6486 | 0.12726 | 3.46 | 11.9717 | 56.0786 | 1.0626 | 28.89 | 834.6346 | 50.8574 | 0.87054 | 23.6688 | 560.2131 | 400 | 700 | 7.5247 |  | 5.8151 |  | 7.9005
27 | 24.7897 | 179.4806 | 300 | 30.9972 | 185.7306 | 400 | 45.043 | 187.4148 | 500 | 47.0863 | 185.5159 | 600 | 52.895 | 188.6647 | 700 |  | 24.7897 | 179.4806 | 300 | 56.2887 | 1.2706 | 31.4989 | 992.1829 | 32.1007 | 0.29492 | 7.311 | 53.4506 | 58.7935 | 1.3717 | 34.0037 | 1156.2531 | 53.1897 | 1.1456 | 28.3999 | 806.557 | 400 | 500 | 12.0667 |  | 8.7781 |  | 12.7583
28 | 29.4709 | 175.7302 | 300 | 38.2091 | 174.8232 | 400 | 42.1459 | 171.1659 | 500 | 49.2265 | 180.5758 | 600 | 65.5018 | 174.1708 | 700 |  | 29.4709 | 175.7302 | 300 | 58.4342 | 0.98278 | 28.9634 | 838.8765 | 33.2876 | 0.12951 | 3.8167 | 14.5672 | 61.0018 | 1.0699 | 31.5309 | 994.1995 | 55.0812 | 0.86901 | 25.6103 | 655.8892 | 400 | 450 | 14.0676 |  | 10.0378 |  | 14.9003
29 | 26.9117 | 172.0109 | 300 | 34.8934 | 169.9706 | 400 | 42.8696 | 166.7678 | 500 | 55.6071 | 174.0617 | 600 | 58.5073 | 172.1065 | 700 |  | 26.9117 | 172.0109 | 300 | 60.6983 | 1.2555 | 33.7866 | 1141.5341 | 34.5442 | 0.28361 | 7.6324 | 58.2543 | 63.3296 | 1.3532 | 36.4179 | 1326.2617 | 57.0698 | 1.1206 | 30.158 | 909.5072 | 400 | 400 | 16.7536 |  | 11.7013 |  | 17.7745
30 | 36.8471 | 167.2095 | 300 | 47.3454 | 165.7449 | 400 | 54.321 | 166.0571 | 500 | 67.5559 | 164.3113 | 600 | 76.1275 | 171.4775 | 700 |  | 36.8471 | 167.2095 | 300 | 63.8422 | 0.73262 | 26.9951 | 728.7339 | 36.2965 | 0.014943 | 0.55062 | 0.30318 | 66.5577 | 0.80632 | 29.7106 | 882.7216 | 59.8188 | 0.62343 | 22.9717 | 527.7003 | 400 | 350 | 20.5095 |  | 13.9914 |  | 21.7885
31 | 36.5303 | 158.2739 | 300 | 40.5548 | 164.4264 | 400 | 54.9017 | 163.5452 | 500 | 60.4434 | 160.1473 | 600 | 64.8104 | 167.4751 | 700 |  | 36.5303 | 158.2739 | 300 | 70.457 | 0.92873 | 33.9267 | 1151.0206 | 40.0127 | 0.095329 | 3.4824 | 12.127 | 73.3346 | 1.0075 | 36.8044 | 1354.5604 | 65.5594 | 0.79466 | 29.0291 | 842.6883 | 400 | 300 | 26.0493 |  | 17.3255 |  | 27.6936
32 | 31.8011 | 157.2392 | 300 | 58.2643 | 155.995 | 400 | 51.7918 | 154.2221 | 500 | 69.9272 | 158.3249 | 600 | 70.0695 | 157.9836 | 700 |  | 31.8011 | 157.2392 | 300 | 71.2954 | 1.2419 | 39.4943 | 1559.798 | 40.4866 | 0.27312 | 8.6855 | 75.4376 | 74.1922 | 1.333 | 42.3911 | 1797.0023 | 66.283 | 1.0843 | 34.4819 | 1188.999 | 400 | 275 | 29.8936 |  | 19.6246 |  | 31.779
33 | 32.7016 | 156.858 | 300 | 48.2882 | 154.3974 | 400 | 71.0196 | 151.6088 | 500 | 61.6043 | 154.6871 | 600 | 94.8094 | 156.716 | 700 |  | 32.7016 | 156.858 | 300 | 71.6085 | 1.1898 | 38.9069 | 1513.7433 | 40.6637 | 0.24348 | 7.9621 | 63.3956 | 74.5123 | 1.2786 | 41.8107 | 1748.1348 | 66.5529 | 1.0352 | 33.8513 | 1145.9138 | 400 | 250 | 34.8378 |  | 22.5773 |  | 37.0172
34 | 48.8584 | 146.8582 | 300 | 41.7355 | 151.7576 | 400 | 55.3829 | 150.5906 | 500 | 68.2889 | 148.8362 | 600 | 82.1815 | 154.0022 | 700 |  | 48.8584 | 146.8582 | 300 | 80.7015 | 0.65174 | 31.8432 | 1013.9877 | 45.85 | 0.061573 | 3.0083 | 9.0502 | 83.7923 | 0.715 | 34.934 | 1220.382 | 74.3442 | 0.52163 | 25.4858 | 649.5262 | 400 | 225 | 41.3772 |  | 26.4918 |  | 43.9176
35 | 45.9439 | 146.3119 | 300 | 51.7009 | 144.7321 | 400 | 72.4317 | 145.7529 | 500 | 81.5643 | 148.7799 | 600 | 75.266 | 152.4763 | 700 |  | 45.9439 | 146.3119 | 300 | 81.2523 | 0.76851 | 35.3084 | 1246.6848 | 46.1668 | 0.0048505 | 0.22285 | 0.049662 | 84.3534 | 0.83601 | 38.4095 | 1475.2859 | 74.8131 | 0.62836 | 28.8692 | 833.4321 | 400 | 200 | 50.3339 |  | 31.8954 |  | 53.3186
36 | 39.0812 | 143.1888 | 300 | 60.0634 | 142.7672 | 400 | 60.9427 | 140.3218 | 500 | 84.9814 | 143.78 | 600 | 91.9002 | 143.8043 | 700 |  | 39.0812 | 143.1888 | 300 | 84.5225 | 1.1627 | 45.4413 | 2064.9084 | 48.0535 | 0.22958 | 8.9723 | 80.5016 | 87.6818 | 1.2436 | 48.6006 | 2362.0188 | 77.5909 | 0.98538 | 38.5097 | 1482.994 | 400 | 175 | 63.1635 |  | 39.7617 |  | 66.6898
37 | 39.8324 | 141.6264 | 300 | 71.5426 | 137.3418 | 400 | 86.5278 | 138.7732 | 500 | 81.0024 | 138.9234 | 600 | 83.8543 | 141.6641 | 700 |  | 39.8324 | 141.6264 | 300 | 86.2401 | 1.1651 | 46.4077 | 2153.678 | 49.0488 | 0.23138 | 9.2164 | 84.9414 | 89.4285 | 1.2451 | 49.5961 | 2459.7696 | 79.0455 | 0.98445 | 39.2131 | 1537.6681 | 400 | 150 | 82.6709 |  | 52.0735 |  | 86.8309
38 | 60.6605 | 134.0673 | 300 | 52.0079 | 137.0668 | 400 | 81.255 | 138.7349 | 500 | 75.847 | 137.0517 | 600 | 91.0245 | 139.4115 | 700 |  | 60.6605 | 134.0673 | 300 | 95.4187 | 0.57299 | 34.7581 | 1208.1261 | 54.4172 | 0.10292 | 6.2433 | 38.9793 | 98.7436 | 0.62781 | 38.0831 | 1450.3208 | 86.7706 | 0.43043 | 26.11 | 681.7328 | 400 | 125 | 114.9233 |  | 73.4459 |  | 119.7231
39 | 58.3168 | 131.4138 | 300 | 72.7897 | 130.4436 | 400 | 64.6573 | 136.8513 | 500 | 102.1378 | 131.2912 | 600 | 95.168 | 138.2141 | 700 |  | 58.3168 | 131.4138 | 300 | 99.0252 | 0.69806 | 40.7084 | 1657.1705 | 56.5498 | 0.0303 | 1.767 | 3.1223 | 102.3959 | 0.75585 | 44.079 | 1942.9605 | 89.7853 | 0.53961 | 31.4685 | 990.2649 | 400 | 100 | 175.4463 |  | 116.8713 |  | 180.4934
40 | 47.78 | 130.619 | 300 | 65.0831 | 126.8303 | 400 | 95.1348 | 130.4612 | 500 | 100.768 | 129.2562 | 600 | 113.1213 | 136.4525 | 700 |  | 47.78 | 130.619 | 300 | 100.1488 | 1.096 | 52.3689 | 2742.4976 | 57.2169 | 0.19751 | 9.437 | 89.0566 | 103.5329 | 1.1669 | 55.7529 | 3108.3844 | 90.7223 | 0.89875 | 42.9424 | 1844.0469 | 400 | 75 | 316.1099 |  | 231.2982 |  | 319.4171
41 | 51.4239 | 129.1727 | 300 | 63.5449 | 125.7762 | 400 | 74.3845 | 128.6274 | 500 | 94.9379 | 128.275 | 600 | 114.4253 | 129.9961 | 700 |  | 51.4239 | 129.1727 | 300 | 102.2478 | 0.98833 | 50.8239 | 2583.0679 | 58.4665 | 0.13695 | 7.0426 | 49.5983 | 105.6557 | 1.0546 | 54.2318 | 2941.0866 | 92.47 | 0.79819 | 41.046 | 1684.7781 | 400 | 60 | 522.5489 |  | 421.8856 |  | 521.9924
42 | 57.9696 | 122.5764 | 300 | 99.2058 | 119.3228 | 400 | 79.3516 | 124.1778 | 500 | 91.642 | 127.3937 | 600 | 138.6583 | 126.1056 | 700 |  | 57.9696 | 122.5764 | 300 | 112.7991 | 0.94583 | 54.8295 | 3006.2744 | 64.8152 | 0.11809 | 6.8456 | 46.8624 | 116.3065 | 1.0063 | 58.3369 | 3403.1911 | 101.204 | 0.74581 | 43.2344 | 1869.2158 | 400 | 55 | 644.4041 |  | 542.4932 |  | 641.876
43 | 61.6283 | 120.3118 | 300 | 88.3799 | 118.8298 | 400 | 109.5133 | 123.6847 | 500 | 103.6858 | 124.0761 | 600 | 130.7523 | 124.245 | 700 |  | 61.6283 | 120.3118 | 300 | 116.837 | 0.89583 | 55.2087 | 3048.0002 | 67.2743 | 0.091614 | 5.646 | 31.8775 | 120.3739 | 0.95322 | 58.7456 | 3451.0456 | 104.5256 | 0.69606 | 42.8973 | 1840.1777 | 400 | 50 |  |  | 722.1168
44 | 80.2252 | 119.8548 | 300 | 77.3002 | 117.9752 | 400 | 126.8333 | 120.2911 | 500 | 124.7598 | 122.8513 | 600 | 118.883 | 122.4145 | 700 |  | 80.2252 | 119.8548 | 300 | 117.6804 | 0.46688 | 37.4552 | 1402.8956 | 67.79 | 0.155 | 12.4351 | 154.6326 | 121.2229 | 0.51103 | 40.9978 | 1680.8159 | 105.218 | 0.31153 | 24.9929 | 624.6434 | 400 | 45 |  |  | 1002.866
45 | 70.5266 | 119.0392 | 300 | 75.2466 | 116.061 | 400 | 87.3874 | 120.2297 | 500 | 120.1099 | 121.0538 | 600 | 114.0626 | 119.5946 | 700 |  | 70.5266 | 119.0392 | 300 | 119.2106 | 0.69029 | 48.684 | 2370.1303 | 68.7274 | 0.02551 | 1.7991 | 3.2369 | 122.7627 | 0.74066 | 52.2362 | 2728.6172 | 106.4731 | 0.50969 | 35.9465 | 1292.1524 | 400 | 40 |  |  | 1468.3987
46 | 69.3068 | 113.0203 | 300 | 113.092 | 115.2946 | 400 | 122.9627 | 114.837 | 500 | 111.8694 | 116.6913 | 600 | 152.3558 | 114.8218 | 700 |  | 69.3068 | 113.0203 | 300 | 131.5804 | 0.89852 | 62.2736 | 3877.9972 | 76.3904 | 0.10221 | 7.0836 | 50.1768 | 135.1889 | 0.95058 | 65.882 | 4340.4399 | 116.5676 | 0.68191 | 47.2608 | 2233.579 | 400 | 35 |  |  | 2299.6453
47 | 86.4484 | 111.5216 | 300 | 103.8765 | 113.4255 | 400 | 96.3672 | 113.6247 | 500 | 122.9482 | 113.1846 | 600 | 130.9086 | 113.5105 | 700 |  | 86.4484 | 111.5216 | 300 | 134.9878 | 0.56148 | 48.5393 | 2356.0653 | 78.5275 | 0.091626 | 7.9209 | 62.7411 | 138.6052 | 0.60333 | 52.1568 | 2720.3307 | 119.3333 | 0.3804 | 32.8849 | 1081.4134 | 400 | 30 |  |  | 3932.4652
48 | 97.1535 | 109.3635 | 300 | 87.7225 | 110.0812 | 400 | 105.2203 | 111.3522 | 500 | 149.6567 | 112.0363 | 600 | 148.9211 | 109.1363 | 700 |  | 97.1535 | 109.3635 | 300 | 140.1532 | 0.4426 | 42.9997 | 1848.9749 | 81.7887 | 0.15815 | 15.3648 | 236.0758 | 143.7794 | 0.47992 | 46.6259 | 2173.9746 | 123.5149 | 0.27134 | 26.3614 | 694.9229 | 400 | 25 |  |  | 7577.0404
49 | 76.9135 | 108.9287 | 300 | 97.2706 | 108.1835 | 400 | 135.1415 | 109.4649 | 500 | 142.331 | 111.1164 | 600 | 149.7476 | 106.8368 | 700 |  | 76.9135 | 108.9287 | 300 | 141.2329 | 0.83626 | 64.3194 | 4136.9834 | 82.4736 | 0.072291 | 5.5601 | 30.9151 | 144.8602 | 0.88342 | 67.9467 | 4616.7499 | 124.3873 | 0.61724 | 47.4738 | 2253.7616 | 500 | 1000 | 5.5101 |  | 4.687 |  | 5.753
50 | 83.7204 | 105.1323 | 300 | 139.3031 | 105.6933 | 400 | 148.0903 | 109.3273 | 500 | 133.7375 | 109.3368 | 600 | 200.6054 | 105.709 | 700 |  | 83.7204 | 105.1323 | 300 | 151.2645 | 0.80678 | 67.5441 | 4562.2067 | 88.8902 | 0.06175 | 5.1697 | 26.7263 | 154.8905 | 0.85009 | 71.1701 | 5065.1829 | 132.4683 | 0.58227 | 48.7479 | 2376.3614 | 500 | 700 | 8.6875 |  | 7.0373 |  | 9.1613
51 | 118.3482 | 103.7214 | 300 | 124.1012 | 104.0167 | 400 | 113.1761 | 105.4833 | 500 | 157.8228 | 106.2483 | 600 | 189.0052 | 101.564 | 700 |  | 118.3482 | 103.7214 | 300 | 155.2914 | 0.31216 | 36.9432 | 1364.7971 | 91.4924 | 0.22692 | 26.8558 | 721.2316 | 158.9113 | 0.34274 | 40.5631 | 1645.3661 | 135.7005 | 0.14662 | 17.3523 | 301.101 | 500 | 500 | 13.6754 |  | 10.5187 |  | 14.5478
52 | 105.3985 | 103.6675 | 300 | 104.9815 | 103.1617 | 400 | 123.3978 | 104.93 | 500 | 174.3852 | 106.0863 | 600 | 169.3376 | 101.312 | 700 |  | 105.3985 | 103.6675 | 300 | 155.4487 | 0.47487 | 50.0502 | 2505.0217 | 91.5944 | 0.13097 | 13.8041 | 190.5527 | 159.0684 | 0.50921 | 53.6698 | 2880.4525 | 135.8266 | 0.2887 | 30.4281 | 925.87 | 500 | 450 | 15.8463 |  | 11.9868 |  | 16.8969
53 | 94.0084 | 102.2587 | 300 | 114.2692 | 101.2018 | 400 | 158.634 | 103.9893 | 500 | 155.2526 | 101.0547 | 600 | 205.5333 | 100.336 | 700 |  | 94.0084 | 102.2587 | 300 | 159.6535 | 0.69829 | 65.6451 | 4309.2794 | 94.3284 | 0.0034037 | 0.31998 | 0.10238 | 163.2636 | 0.73669 | 69.2552 | 4796.278 | 139.1948 | 0.48066 | 45.1864 | 2041.8077 | 500 | 400 | 18.742 |  | 13.9172 |  | 20.0305
54 | 100.4311 | 98.2214 | 300 | 150.2176 | 98.093 | 400 | 177.1239 | 103.5513 | 500 | 202.5813 | 100.0679 | 600 | 185.4402 | 95.4083 | 700 |  | 100.4311 | 98.2214 | 300 | 172.7872 | 0.72045 | 72.356 | 5235.3931 | 102.9716 | 0.025296 | 2.5405 | 6.454 | 176.3479 | 0.75591 | 75.9168 | 5763.3534 | 149.6763 | 0.49034 | 49.2451 | 2425.0846 | 500 | 350 | 22.7633 |  | 16.5627 |  | 24.3783
55 | 120.9024 | 97.5287 | 300 | 122.3233 | 96.1488 | 400 | 181.9705 | 97.7132 | 500 | 184.4865 | 99.9947 | 600 | 205.4471 | 95.3592 | 700 |  | 120.9024 | 97.5287 | 300 | 175.217 | 0.44924 | 54.3145 | 2950.068 | 104.5876 | 0.13494 | 16.3148 | 266.1723 | 178.7656 | 0.47859 | 57.8631 | 3348.1422 | 151.6096 | 0.25398 | 30.7072 | 942.93 | 500 | 300 | 28.6504 |  | 20.3958 |  | 30.7278
56 | 109.4125 | 96.5042 | 300 | 131.8833 | 95.2486 | 400 | 142.2187 | 96.6012 | 500 | 153.3796 | 99.7513 | 600 | 235.3399 | 94.3684 | 700 |  | 109.4125 | 96.5042 | 300 | 178.914 | 0.63522 | 69.5015 | 4830.4537 | 107.0565 | 0.021534 | 2.3561 | 5.5511 | 182.4425 | 0.66747 | 73.0299 | 5333.37 | 154.548 | 0.41253 | 45.1355 | 2037.2125 | 500 | 275 | 32.7124 |  | 23.0299 |  | 35.0952
57 | 142.0146 | 95.0015 | 300 | 168.3758 | 94.7879 | 400 | 139.3551 | 96.2568 | 500 | 210.7429 | 95.7062 | 600 | 203.6419 | 93.3465 | 700 |  | 142.0146 | 95.0015 | 300 | 184.5711 | 0.29966 | 42.5565 | 1811.0579 | 110.8573 | 0.21939 | 31.1572 | 970.7737 | 188.065 | 0.32427 | 46.0504 | 2120.6377 | 159.0374 | 0.11987 | 17.0228 | 289.7761 | 500 | 250 | 37.915 |  | 26.4056 |  | 40.6709
58 | 118.7435 | 92.2321 | 300 | 164.2927 | 94.4854 | 400 | 155.2759 | 92.4453 | 500 | 178.6093 | 94.0246 | 600 | 208.1363 | 91.0887 | 700 |  | 118.7435 | 92.2321 | 300 | 195.7888 | 0.64884 | 77.0454 | 5935.9861 | 118.4756 | 0.002256 | 0.26789 | 0.071765 | 199.2014 | 0.67758 | 80.458 | 6473.4877 | 167.9173 | 0.41412 | 49.1738 | 2418.0674 | 500 | 225 | 44.768 |  | 30.8727 |  | 47.9827
59 | 141.7395 | 91.8078 | 300 | 189.1904 | 89.8078 | 400 | 163.9887 | 91.8518 | 500 | 179.3346 | 93.5175 | 600 | 285.6553 | 90.1835 | 700 |  | 141.7395 | 91.8078 | 300 | 197.6054 | 0.39414 | 55.8659 | 3120.9947 | 119.7193 | 0.15536 | 22.0203 | 484.8918 | 201.0034 | 0.41812 | 59.2639 | 3512.2064 | 169.3528 | 0.19482 | 27.6133 | 762.4934 | 500 | 200 | 54.1168 |  | 37.0315 |  | 57.8971
60 | 163.0439 | 88.628 | 300 | 197.0029 | 89.3331 | 400 | 211.6009 | 91.704 | 500 | 239.716 | 93.2159 | 600 | 272.0137 | 89.9093 | 700 |  | 163.0439 | 88.628 | 300 | 212.1356 | 0.30109 | 49.0917 | 2409.9921 | 129.7652 | 0.20411 | 33.2787 | 1107.4721 | 215.4031 | 0.32114 | 52.3592 | 2741.4868 | 180.8136 | 0.10899 | 17.7697 | 315.7621 | 500 | 175 | 67.4595 |  | 45.9956 |  | 71.932
61 | 138.7635 | 87.6834 | 300 | 146.6275 | 88.378 | 400 | 221.6477 | 91.4596 | 500 | 236.9447 | 92.3116 | 600 | 246.0256 | 89.5101 | 700 |  | 138.7635 | 87.6834 | 300 | 216.7886 | 0.56229 | 78.025 | 6087.9034 | 133.0184 | 0.041403 | 5.7452 | 33.0071 | 220.0096 | 0.5855 | 81.2461 | 6600.9261 | 184.4767 | 0.32943 | 45.7131 | 2089.6904 | 500 | 150 | 87.6923 |  | 60.0466 |  | 92.9804
62 | 162.5155 | 87.5804 | 300 | 158.7896 | 88.0036 | 400 | 223.3743 | 90.7623 | 500 | 202.7107 | 90.0841 | 600 | 230.6314 | 88.5609 | 700 |  | 162.5155 | 87.5804 | 300 | 217.3059 | 0.33714 | 54.7904 | 3001.989 | 133.3812 | 0.17927 | 29.1344 | 848.8116 | 220.5217 | 0.35693 | 58.0062 | 3364.7166 | 184.8838 | 0.13764 | 22.3683 | 500.3396 | 500 | 125 | 121.1225 |  | 84.5417 |  | 127.2493
63 | 132.7422 | 87.5116 | 300 | 165.0074 | 86.3322 | 400 | 249.0232 | 87.5152 | 500 | 267.6628 | 87.1731 | 600 | 262.3274 | 88.0026 | 700 |  | 132.7422 | 87.5116 | 300 | 217.6526 | 0.63966 | 84.9104 | 7209.7837 | 133.6244 | 0.006646 | 0.88221 | 0.77829 | 220.8648 | 0.66386 | 88.1226 | 7765.6011 | 185.1566 | 0.39486 | 52.4144 | 2747.2707 | 500 | 100 | 184.1002 |  | 134.7352 |  | 190.6076
64 | 192.6308 | 84.9998 | 300 | 227.7867 | 85.0038 | 400 | 190.1877 | 85.1471 | 500 | 206.6008 | 87.0979 | 600 | 230.9151 | 86.8016 | 700 |  | 192.6308 | 84.9998 | 300 | 230.9525 | 0.19894 | 38.3217 | 1468.5558 | 143.0261 | 0.25751 | 49.6047 | 2460.6299 | 234.0197 | 0.21486 | 41.3889 | 1713.0422 | 195.6107 | 0.01547 | 2.9799 | 8.8801 | 500 | 75 | 332.5397 |  | 268.9345 |  | 337.0273
65 | 185.2008 | 83.6242 | 300 | 217.6645 | 84.9548 | 400 | 191.1832 | 83.8099 | 500 | 233.2054 | 84.7534 | 600 | 295.2186 | 86.713 | 700 |  | 185.2008 | 83.6242 | 300 | 238.8047 | 0.28944 | 53.604 | 2873.3842 | 148.6405 | 0.19741 | 36.5602 | 1336.6518 | 241.7793 | 0.3055 | 56.5785 | 3201.1277 | 201.7745 | 0.089491 | 16.5737 | 274.6886 | 500 | 60 | 555.3675 |  | 495.8072 |  | 555.2254
66 | 155.1343 | 83.5422 | 300 | 187.6727 | 81.5205 | 400 | 272.1606 | 83.1701 | 500 | 252.4027 | 83.5603 | 600 | 272.6672 | 86.4208 | 700 |  | 155.1343 | 83.5422 | 300 | 239.2863 | 0.54245 | 84.152 | 7081.5662 | 148.9864 | 0.03963 | 6.1479 | 37.7966 | 242.255 | 0.56158 | 87.1208 | 7590.0265 | 202.1524 | 0.30308 | 47.0181 | 2210.7016 | 500 | 55 | 689.0877 |  | 640.5665 |  | 686.5868
67 | 157.8492 | 82.9488 | 300 | 241.7789 | 81.3441 | 400 | 287.9692 | 82.9506 | 500 | 240.3533 | 82.486 | 600 | 300.615 | 84.2505 | 700 |  | 157.8492 | 82.9488 | 300 | 242.8195 | 0.5383 | 84.9703 | 7219.9559 | 151.529 | 0.040039 | 6.3201 | 39.9441 | 245.7449 | 0.55683 | 87.8957 | 7725.6531 | 204.9241 | 0.29823 | 47.0749 | 2216.0476 | 500 | 50 |  |  | 857.206
68 | 180.7699 | 79.153 | 300 | 263.0922 | 80.3098 | 400 | 215.7233 | 81.4596 | 500 | 306.8775 | 82.3457 | 600 | 259.7963 | 83.6853 | 700 |  | 180.7699 | 79.153 | 300 | 267.5688 | 0.48016 | 86.7989 | 7534.0476 | 169.5941 | 0.061823 | 11.1757 | 124.8973 | 270.1673 | 0.49454 | 89.3974 | 7991.8939 | 224.3209 | 0.24092 | 43.551 | 1896.6922 | 500 | 45 |  |  | 1197.4771
69 | 179.0061 | 78.9975 | 300 | 192.0415 | 79.8628 | 400 | 316.4905 | 80.6288 | 500 | 304.4841 | 82.0119 | 600 | 284.3082 | 82.7965 | 700 |  | 179.0061 | 78.9975 | 300 | 268.6696 | 0.5009 | 89.6635 | 8039.5401 | 170.4077 | 0.048034 | 8.5984 | 73.9324 | 271.2527 | 0.51533 | 92.2466 | 8509.4362 | 225.1832 | 0.25796 | 46.1771 | 2132.3213 | 500 | 40 |  |  | 1764.4793
70 | 230.0991 | 77.8279 | 300 | 216.7493 | 78.0153 | 400 | 219.6064 | 80.5931 | 500 | 283.1148 | 81.2788 | 600 | 335.8059 | 82.4777 | 700 |  | 230.0991 | 77.8279 | 300 | 277.1848 | 0.20463 | 47.0857 | 2217.0646 | 176.7292 | 0.23194 | 53.3699 | 2848.3512 | 279.6469 | 0.21533 | 49.5478 | 2454.984 | 231.8526 | 0.0076205 | 1.7535 | 3.0747 | 500 | 35 |  |  | 2781.7792
71 | 212.3852 | 77.7098 | 300 | 269.8569 | 77.7493 | 400 | 300.8113 | 78.4875 | 500 | 333.895 | 80.9644 | 600 | 383.3369 | 80.6973 | 700 |  | 212.3852 | 77.7098 | 300 | 278.0691 | 0.30927 | 65.6839 | 4314.3737 | 177.3884 | 0.16478 | 34.9968 | 1224.7731 | 280.5184 | 0.3208 | 68.1332 | 4642.1329 | 232.5451 | 0.094922 | 20.1599 | 406.4232 | 500 | 30 |  |  | 4789.2688
72 | 201.2512 | 75.7557 | 300 | 217.392 | 77.0481 | 400 | 247.5153 | 76.9368 | 500 | 280.3029 | 80.8768 | 600 | 408.8099 | 80.4885 | 700 |  | 201.2512 | 75.7557 | 300 | 293.3873 | 0.45782 | 92.136 | 8489.0489 | 188.8917 | 0.061414 | 12.3595 | 152.7583 | 295.6099 | 0.46886 | 94.3587 | 8903.5608 | 244.543 | 0.21511 | 43.2917 | 1874.174 | 500 | 25 |  |  | 9289.345
73 | 239.2204 | 75.1652 | 300 | 296.774 | 75.1602 | 400 | 247.4357 | 76.2734 | 500 | 301.911 | 80.4588 | 600 | 341.7226 | 79.3641 | 700 |  | 239.2204 | 75.1652 | 300 | 298.2857 | 0.24691 | 59.0653 | 3488.7083 | 192.6025 | 0.19487 | 46.6179 | 2173.2279 | 300.4339 | 0.25589 | 61.2135 | 3747.0923 | 248.3804 | 0.038291 | 9.16 | 83.9051 | 600 | 1000 | 6.3305 |  | 5.5336 |  | 6.6236
74 | 203.5826 | 75.1633 | 300 | 243.9357 | 73.7699 | 400 | 334.227 | 76.0906 | 500 | 262.8713 | 79.569 | 600 | 370.8587 | 78.4292 | 700 |  | 203.5826 | 75.1633 | 300 | 298.3021 | 0.46526 | 94.7195 | 8971.7801 | 192.615 | 0.053873 | 10.9677 | 120.2894 | 300.4501 | 0.47581 | 96.8674 | 9383.3009 | 248.3933 | 0.22011 | 44.8106 | 2007.9906 | 600 | 700 | 9.8504 |  | 8.2594 |  | 10.4221
75 | 260.81 | 74.4849 | 300 | 305.0552 | 73.1949 | 400 | 368.6805 | 73.7768 | 500 | 334.5633 | 79.5489 | 600 | 350.317 | 76.503 | 700 |  | 260.81 | 74.4849 | 300 | 304.0961 | 0.16597 | 43.2861 | 1873.6881 | 197.0241 | 0.24457 | 63.7859 | 4068.641 | 306.1549 | 0.17386 | 45.345 | 2056.1649 | 252.9331 | 0.030202 | 7.8769 | 62.0454 | 600 | 500 | 15.2841 |  | 12.2593 |  | 16.3373
76 | 262.2427 | 72.755 | 300 | 246.0237 | 73.1827 | 400 | 274.1893 | 73.605 | 500 | 373.7554 | 76.9553 | 600 | 461.8564 | 76.3783 | 700 |  | 262.2427 | 72.755 | 300 | 319.7243 | 0.21919 | 57.4817 | 3304.1418 | 209.0213 | 0.20295 | 53.2214 | 2832.5166 | 321.5377 | 0.22611 | 59.295 | 3515.9018 | 265.1849 | 0.011219 | 2.9422 | 8.6567 | 600 | 450 | 17.6249 |  | 13.9358 |  | 18.8935
77 | 229.4205 | 72.0085 | 300 | 330.6744 | 72.6817 | 400 | 371.2357 | 72.8789 | 500 | 324.0739 | 75.7628 | 600 | 389.6941 | 75.1104 | 700 |  | 229.4205 | 72.0085 | 300 | 326.8729 | 0.42478 | 97.4525 | 9496.9836 | 214.5585 | 0.06478 | 14.8619 | 220.8767 | 328.5719 | 0.43218 | 99.1515 | 9831.0147 | 270.7931 | 0.18034 | 41.3726 | 1711.692 | 600 | 400 | 20.7305 |  | 16.1332 |  | 22.2866
78 | 231.1104 | 71.6452 | 300 | 335.3837 | 71.421 | 400 | 278.6824 | 72.6951 | 500 | 374.7874 | 75.5518 | 600 | 338.6977 | 73.7629 | 700 |  | 231.1104 | 71.6452 | 300 | 330.4458 | 0.42982 | 99.3354 | 9867.5218 | 217.3375 | 0.059595 | 13.7729 | 189.6941 | 332.0873 | 0.43692 | 100.9768 | 10196.3194 | 273.5972 | 0.18384 | 42.4867 | 1805.122 | 600 | 350 | 25.0172 |  | 19.1341 |  | 26.9681
79 | 302.7018 | 70.9915 | 300 | 275.3915 | 71.1825 | 400 | 408.0766 | 71.6572 | 500 | 405.6076 | 74.4919 | 600 | 446.9834 | 72.1969 | 700 |  | 302.7018 | 70.9915 | 300 | 337.0367 | 0.11343 | 34.3348 | 1178.8817 | 222.4834 | 0.26501 | 80.2185 | 6434.9998 | 338.5712 | 0.1185 | 35.8694 | 1286.6144 | 278.772 | 0.079054 | 23.9299 | 572.6386 | 600 | 300 | 31.2515 |  | 23.466 |  | 33.762
80 | 254.7506 | 69.5533 | 300 | 277.9156 | 69.3894 | 400 | 306.2122 | 70.8156 | 500 | 358.7603 | 73.3988 | 600 | 433.753 | 71.5722 | 700 |  | 254.7506 | 69.5533 | 300 | 352.3053 | 0.38294 | 97.5546 | 9516.9061 | 234.5003 | 0.079491 | 20.2503 | 410.0751 | 353.5896 | 0.38798 | 98.839 | 9769.1386 | 290.7721 | 0.1414 | 36.0214 | 1297.5443 | 600 | 275 | 35.5311 |  | 26.4352 |  | 38.4115
81 | 253.2884 | 68.9067 | 300 | 302.5806 | 68.7752 | 400 | 453.2546 | 68.8353 | 500 | 349.1931 | 72.9831 | 600 | 370.9529 | 71.1444 | 700 |  | 253.2884 | 68.9067 | 300 | 359.5383 | 0.41948 | 106.2499 | 11289.0344 | 240.2386 | 0.051522 | 13.0499 | 170.299 | 360.7031 | 0.42408 | 107.4146 | 11537.9037 | 296.4633 | 0.17046 | 43.1748 | 1864.0672 | 600 | 250 | 40.9922 |  | 30.2339 |  | 44.3247
82 | 298.5037 | 68.733 | 300 | 378.6849 | 66.862 | 400 | 413.2247 | 68.6054 | 500 | 417.0025 | 72.7503 | 600 | 404.7582 | 68.6427 | 700 |  | 298.5037 | 68.733 | 300 | 361.5217 | 0.21111 | 63.018 | 3971.2737 | 241.8171 | 0.1899 | 56.6866 | 3213.3676 | 362.6536 | 0.21491 | 64.1499 | 4115.2145 | 298.0247 | 0.0016046 | 0.47899 | 0.22943 | 600 | 225 | 48.1589 |  | 35.2535 |  | 52.0477
83 | 338.273 | 67.7919 | 300 | 387.5794 | 66.7579 | 400 | 323.7361 | 68.4902 | 500 | 459.9097 | 70.3403 | 600 | 425.5884 | 67.6283 | 700 |  | 338.273 | 67.7919 | 300 | 372.5832 | 0.10143 | 34.3102 | 1177.1901 | 250.6595 | 0.259 | 87.6135 | 7676.127 | 373.5313 | 0.10423 | 35.2582 | 1243.1437 | 306.7392 | 0.09322 | 31.5338 | 994.3786 | 600 | 200 | 57.8996 |  | 42.1677 |  | 62.4757
84 | 293.3805 | 66.3281 | 300 | 337.8844 | 66.6956 | 400 | 343.5299 | 67.0616 | 500 | 388.7112 | 70.0251 | 600 | 521.6432 | 66.3255 | 700 |  | 293.3805 | 66.3281 | 300 | 390.9071 | 0.33242 | 97.5265 | 9511.4279 | 265.4489 | 0.095206 | 27.9316 | 780.1747 | 391.5494 | 0.33461 | 98.1689 | 9637.1321 | 321.2017 | 0.09483 | 27.8212 | 774.0201 | 600 | 175 | 71.7554 |  | 52.2294 |  | 77.1742
85 | 283.3795 | 66.1614 | 300 | 307.0818 | 66.4176 | 400 | 497.6809 | 65.9756 | 500 | 454.6845 | 69.9473 | 600 | 555.7637 | 65.9368 | 700 |  | 283.3795 | 66.1614 | 300 | 393.0849 | 0.38713 | 109.7054 | 12035.2652 | 267.2181 | 0.057031 | 16.1614 | 261.1921 | 393.6909 | 0.38927 | 110.3113 | 12168.5924 | 322.923 | 0.13954 | 39.5434 | 1563.6824 | 600 | 150 | 92.7137 |  | 68.0197 |  | 99.1299
86 | 327.5163 | 66.0059 | 300 | 408.6952 | 65.3594 | 400 | 455.6299 | 65.7125 | 500 | 401.158 | 69.1814 | 600 | 567.7493 | 65.6721 | 700 |  | 327.5163 | 66.0059 | 300 | 395.1352 | 0.20646 | 67.6189 | 4572.3222 | 268.8859 | 0.17902 | 58.6304 | 3437.521 | 395.707 | 0.20821 | 68.1907 | 4649.9728 | 324.5439 | 0.0090755 | 2.9724 | 8.835 | 600 | 125 | 127.3218 |  | 95.6374 |  | 134.7755
87 | 312.3032 | 64.1737 | 300 | 435.3728 | 64.9 | 400 | 357.9192 | 65.145 | 500 | 513.5191 | 68.0375 | 600 | 457.3325 | 65.2914 | 700 |  | 312.3032 | 64.1737 | 300 | 420.6461 | 0.34692 | 108.343 | 11738.1972 | 289.81 | 0.072023 | 22.4932 | 505.9425 | 420.7932 | 0.34739 | 108.49 | 11770.0817 | 344.7523 | 0.1039 | 32.4491 | 1052.9436 | 600 | 100 | 192.754 |  | 152.5991 |  | 200.7219
88 | 360.6267 | 64.0224 | 300 | 341.2534 | 63.9411 | 400 | 379.2963 | 64.4818 | 500 | 440.8947 | 67.2519 | 600 | 467.9521 | 65.0136 | 700 |  | 360.6267 | 64.0224 | 300 | 422.8701 | 0.1726 | 62.2434 | 3874.235 | 291.6489 | 0.19127 | 68.9778 | 4757.9412 | 422.9803 | 0.1729 | 62.3535 | 3887.9647 | 346.5176 | 0.039124 | 14.1091 | 199.067 | 600 | 75 | 348.9695 |  | 306.5707 |  | 354.6377
89 | 378.1509 | 63.7158 | 300 | 433.499 | 63.5611 | 400 | 501.3793 | 62.8456 | 500 | 494.1921 | 67.2311 | 600 | 506.7605 | 63.9878 | 700 |  | 378.1509 | 63.7158 | 300 | 427.4362 | 0.13033 | 49.2853 | 2429.0381 | 295.4317 | 0.21875 | 82.7192 | 6842.4734 | 427.4709 | 0.13042 | 49.3199 | 2432.4547 | 350.1441 | 0.074063 | 28.0069 | 784.3838 | 600 | 60 | 588.1862 |  | 569.7285 |  | 588.4586
90 | 412.56 | 62.3762 | 300 | 377.1675 | 63.3417 | 400 | 599.5769 | 61.8033 | 500 | 422.1044 | 67.0264 | 600 | 618.2347 | 63.3906 | 700 |  | 412.56 | 62.3762 | 300 | 448.35 | 0.086751 | 35.7901 | 1280.9277 | 312.8797 | 0.24161 | 99.6803 | 9936.1553 | 448.0413 | 0.086003 | 35.4813 | 1258.9217 | 366.7879 | 0.11095 | 45.7721 | 2095.0863 | 600 | 55 | 733.7713 |  | 738.6396 |  | 731.2977
91 | 332.7685 | 61.5338 | 300 | 486.2526 | 61.3914 | 400 | 404.454 | 61.7747 | 500 | 462.4152 | 65.2619 | 600 | 495.4158 | 62.793 | 700 |  | 332.7685 | 61.5338 | 300 | 462.3548 | 0.38942 | 129.5863 | 16792.619 | 324.6723 | 0.02433 | 8.0962 | 65.5482 | 461.8191 | 0.38781 | 129.0506 | 16654.0513 | 377.9654 | 0.13582 | 45.1969 | 2042.7601 | 600 | 50 |  |  | 992.295
92 | 447.475 | 61.41 | 300 | 374.3899 | 61.0473 | 400 | 579.9434 | 61.7123 | 500 | 484.1329 | 64.6067 | 600 | 612.1992 | 62.299 | 700 |  | 447.475 | 61.41 | 300 | 464.4723 | 0.037985 | 16.9973 | 288.9075 | 326.4627 | 0.27043 | 121.0123 | 14643.9879 | 463.9025 | 0.036711 | 16.4274 | 269.8608 | 379.6577 | 0.15156 | 67.8173 | 4599.1884 | 600 | 45 |  |  | 1392.0879
93 | 347.3725 | 60.9975 | 300 | 417.8507 | 60.1047 | 400 | 543.8195 | 61.4636 | 500 | 565.479 | 64.1321 | 600 | 661.2987 | 61.28 | 700 |  | 347.3725 | 60.9975 | 300 | 471.6418 | 0.35774 | 124.2693 | 15442.8636 | 332.5388 | 0.042703 | 14.8337 | 220.0389 | 470.9571 | 0.35577 | 123.5846 | 15273.1558 | 385.3922 | 0.10945 | 38.0198 | 1445.5015 | 600 | 40 |  |  | 2060.5596
94 | 356.7256 | 60.7741 | 300 | 495.6036 | 59.8267 | 400 | 420.925 | 61.4093 | 500 | 559.0439 | 63.0596 | 600 | 566.9971 | 60.5205 | 700 |  | 356.7256 | 60.7741 | 300 | 475.5998 | 0.33324 | 118.8742 | 14131.0645 | 335.9024 | 0.058373 | 20.8232 | 433.6073 | 474.852 | 0.33114 | 118.1264 | 13953.8429 | 388.5611 | 0.089244 | 31.8354 | 1013.4958 | 600 | 35 |  |  | 3263.9127
95 | 404.5941 | 59.9538 | 300 | 409.26 | 59.566 | 400 | 457.3261 | 59.8327 | 500 | 612.7222 | 62.7422 | 600 | 551.1644 | 60.2152 | 700 |  | 404.5941 | 59.9538 | 300 | 490.5959 | 0.21256 | 86.0018 | 7396.3165 | 348.7051 | 0.13814 | 55.8889 | 3123.5734 | 489.6117 | 0.21013 | 85.0176 | 7227.9941 | 400.5873 | 0.0099033 | 4.0068 | 16.0544 | 600 | 30 |  |  | 5646.0718
96 | 374.3393 | 59.0874 | 300 | 531.5427 | 59.4042 | 400 | 602.9552 | 59.3267 | 500 | 598.627 | 61.9954 | 600 | 590.1034 | 58.8917 | 700 |  | 374.3393 | 59.0874 | 300 | 507.2727 | 0.35511 | 132.9335 | 17671.3063 | 363.0488 | 0.030161 | 11.2905 | 127.4744 | 506.0305 | 0.3518 | 131.6913 | 17342.5896 | 413.9991 | 0.10595 | 39.6599 | 1572.9051 | 600 | 25 |  |  | 11001.6487
97 | 434.5148 | 58.7353 | 300 | 455.8358 | 58.4065 | 400 | 449.6854 | 59.2267 | 500 | 536.5212 | 61.6163 | 600 | 724.7653 | 58.1643 | 700 |  | 434.5148 | 58.7353 | 300 | 514.3115 | 0.18365 | 79.7967 | 6367.5162 | 369.1354 | 0.15047 | 65.3794 | 4274.4616 | 512.9621 | 0.18054 | 78.4473 | 6153.986 | 419.672 | 0.034159 | 14.8428 | 220.3078 | 700 | 1000 | 7.151 |  | 6.3802 |  | 7.4942
98 | 399.5384 | 57.1436 | 300 | 535.0898 | 57.9402 | 400 | 675.4014 | 58.9867 | 500 | 516.5033 | 61.2321 | 600 | 728.4515 | 57.676 | 700 |  | 399.5384 | 57.1436 | 300 | 548.169 | 0.37201 | 148.6306 | 22091.0686 | 398.6724 | 0.0021676 | 0.86602 | 0.75 | 546.3197 | 0.36738 | 146.7813 | 21544.7616 | 447.0623 | 0.11895 | 47.524 | 2258.5262 | 700 | 700 | 11.0132 |  | 9.4816 |  | 11.6829
99 | 415.2043 | 56.5028 | 300 | 442.4934 | 57.9291 | 400 | 641.0962 | 58.1335 | 500 | 711.1276 | 60.8209 | 600 | 857.8115 | 57.2737 | 700 |  | 415.2043 | 56.5028 | 300 | 562.8156 | 0.35551 | 147.6113 | 21789.1083 | 411.5779 | 0.0087339 | 3.6264 | 13.1504 | 560.7586 | 0.35056 | 145.5544 | 21186.0771 | 458.9648 | 0.1054 | 43.7606 | 1914.9878 | 700 | 500 | 16.8928 |  | 13.9998 |  | 18.1268
100 | 486.956 | 56.2515 | 300 | 582.444 | 56.3318 | 400 | 487.2896 | 57.7518 | 500 | 644.3595 | 60.8065 | 600 | 772.0003 | 56.9493 | 700 |  | 486.956 | 56.2515 | 300 | 568.7324 | 0.16793 | 81.7764 | 6687.3762 | 416.8125 | 0.14404 | 70.1435 | 4920.1132 | 566.5931 | 0.16354 | 79.6371 | 6342.0668 | 463.7824 | 0.047589 | 23.1736 | 537.0167 | 700 | 450 | 19.4036 |  | 15.8848 |  | 20.8901
101 | 546.3639 | 56.0255 | 300 | 589.6038 | 56.1932 | 400 | 499.0739 | 57.5858 | 500 | 563.7157 | 59.8607 | 600 | 666.7376 | 56.3665 | 700 |  | 546.3639 | 56.0255 | 300 | 574.1354 | 0.05083 | 27.7715 | 771.2555 | 421.6029 | 0.22835 | 124.7609 | 15565.294 | 571.9217 | 0.046778 | 25.5578 | 653.2031 | 468.1863 | 0.14309 | 78.1776 | 6111.7375 | 700 | 400 | 22.7189 |  | 18.3492 |  | 24.5426
102 | 436.0699 | 56.0181 | 300 | 650.764 | 55.1369 | 400 | 550.8234 | 57.1431 | 500 | 768.4343 | 59.3817 | 600 | 910.9068 | 56.3499 | 700 |  | 436.0699 | 56.0181 | 300 | 574.315 | 0.31703 | 138.2451 | 19111.711 | 421.7624 | 0.03281 | 14.3075 | 204.7053 | 572.0989 | 0.31194 | 136.029 | 18503.8895 | 468.3328 | 0.073986 | 32.2629 | 1040.893 | 700 | 350 | 27.2711 |  | 21.7054 |  | 29.5579
103 | 523.1093 | 55.3153 | 300 | 635.7936 | 55.0552 | 400 | 741.5517 | 56.5723 | 500 | 582.4398 | 59.3413 | 600 | 641.0267 | 56.2053 | 700 |  | 523.1093 | 55.3153 | 300 | 591.6652 | 0.13105 | 68.5559 | 4699.9137 | 437.2126 | 0.1642 | 85.8967 | 7378.2364 | 589.2157 | 0.12637 | 66.1064 | 4370.0598 | 482.5055 | 0.07762 | 40.6037 | 1648.6639 | 700 | 300 | 33.8526 |  | 26.5363 |  | 36.7962
104 | 453.815 | 54.6972 | 300 | 493.1869 | 54.9245 | 400 | 793.9897 | 55.7269 | 500 | 693.6771 | 58.9511 | 600 | 648.4305 | 56.1612 | 700 |  | 453.815 | 54.6972 | 300 | 607.6236 | 0.33892 | 153.8085 | 23657.0674 | 451.5101 | 0.0050791 | 2.305 | 5.3129 | 604.9668 | 0.33307 | 151.1518 | 22846.8672 | 495.5825 | 0.092036 | 41.7675 | 1744.5213 | 700 | 275 | 38.3498 |  | 29.8405 |  | 41.7277
105 | 535.273 | 54.0552 | 300 | 551.0345 | 54.3885 | 400 | 551.0852 | 55.0748 | 500 | 608.2765 | 57.9598 | 600 | 876.5025 | 55.0748 | 700 |  | 535.273 | 54.0552 | 300 | 624.9362 | 0.16751 | 89.6632 | 8039.4877 | 467.1116 | 0.12734 | 68.1614 | 4645.9789 | 622.0629 | 0.16214 | 86.7899 | 7532.4894 | 509.8139 | 0.047563 | 25.4591 | 648.1643 | 700 | 250 | 44.0695 |  | 34.0622 |  | 47.9784
106 | 476.9256 | 53.9361 | 300 | 523.5191 | 54.1208 | 400 | 721.1115 | 55.0404 | 500 | 641.6492 | 57.5759 | 600 | 808.487 | 54.9259 | 700 |  | 476.9256 | 53.9361 | 300 | 628.2349 | 0.31726 | 151.3093 | 22894.5031 | 470.0947 | 0.014323 | 6.8309 | 46.661 | 625.3214 | 0.31115 | 148.3958 | 22021.3025 | 512.5309 | 0.074656 | 35.6052 | 1267.733 | 700 | 225 | 51.5497 |  | 39.6344 |  | 56.1128
107 | 568.5397 | 53.4136 | 300 | 724.9423 | 53.7692 | 400 | 539.5934 | 54.9393 | 500 | 722.1788 | 57.0428 | 600 | 778.7049 | 53.8758 | 700 |  | 568.5397 | 53.4136 | 300 | 643.0381 | 0.13103 | 74.4984 | 5550.0125 | 483.5221 | 0.14954 | 85.0176 | 7227.9918 | 639.9479 | 0.1256 | 71.4082 | 5099.1357 | 524.7441 | 0.077032 | 43.7956 | 1918.0541 | 700 | 200 | 61.6825 |  | 47.3038 |  | 67.0543
108 | 496.9285 | 52.4782 | 300 | 535.8834 | 53.0394 | 400 | 610.5259 | 54.6385 | 500 | 647.7262 | 56.8095 | 600 | 866.3688 | 53.7549 | 700 |  | 496.9285 | 52.4782 | 300 | 670.9554 | 0.35021 | 174.0269 | 30285.3648 | 509.019 | 0.02433 | 12.0905 | 146.1804 | 667.5504 | 0.34335 | 170.6219 | 29111.8186 | 547.87 | 0.10251 | 50.9415 | 2595.0389 | 700 | 175 | 76.0514 |  | 58.4633 |  | 82.4165
109 | 619.3835 | 52.4124 | 300 | 601.7018 | 52.5077 | 400 | 801.3717 | 53.9612 | 500 | 857.2742 | 56.6216 | 600 | 748.506 | 53.3223 | 700 |  | 619.3835 | 52.4124 | 300 | 672.9934 | 0.086554 | 53.61 | 2874.0282 | 510.889 | 0.17517 | 108.4945 | 11771.0476 | 669.5664 | 0.081021 | 50.1829 | 2518.3212 | 549.563 | 0.11273 | 69.8204 | 4874.8948 | 700 | 150 | 97.7351 |  | 75.9927 |  | 105.2795
110 | 524.6134 | 51.9766 | 300 | 696.9953 | 52.3526 | 400 | 865.2446 | 53.9319 | 500 | 686.143 | 56.2937 | 600 | 720.587 | 53.1411 | 700 |  | 524.6134 | 51.9766 | 300 | 686.7296 | 0.30902 | 162.1162 | 26281.6654 | 523.5227 | 0.0020791 | 1.0907 | 1.1896 | 683.1574 | 0.30221 | 158.544 | 25136.2082 | 560.9906 | 0.069341 | 36.3772 | 1323.3026 | 700 | 125 | 133.521 |  | 106.7332 |  | 142.3017
111 | 618.5462 | 51.8291 | 300 | 713.9066 | 51.7485 | 400 | 596.4791 | 53.8549 | 500 | 819.7179 | 54.9979 | 600 | 763.1258 | 52.7894 | 700 |  | 618.5462 | 51.8291 | 300 | 691.4784 | 0.11791 | 72.9322 | 5319.1099 | 527.9023 | 0.14654 | 90.6438 | 8216.3061 | 687.8575 | 0.11206 | 69.3113 | 4804.0533 | 564.9481 | 0.086652 | 53.598 | 2872.7499 | 700 | 100 | 201.4079 |  | 170.463 |  | 210.8363
112 | 675.9498 | 51.1781 | 300 | 770.3121 | 51.2023 | 400 | 770.616 | 53.4985 | 500 | 787.9538 | 54.4165 | 600 | 885.2489 | 52.7415 | 700 |  | 675.9498 | 51.1781 | 300 | 713.0778 | 0.054927 | 37.128 | 1378.4876 | 547.8985 | 0.18944 | 128.0513 | 16397.1356 | 709.2441 | 0.049256 | 33.2944 | 1108.5157 | 582.9926 | 0.13752 | 92.9572 | 8641.0342 | 700 | 75 | 365.3993 |  | 344.2068 |  | 372.2481
113 | 539.7966 | 50.9828 | 300 | 589.0364 | 51.062 | 400 | 669.0584 | 53.1161 | 500 | 749.1938 | 54.4014 | 600 | 995.3044 | 50.8127 | 700 |  | 539.7966 | 50.9828 | 300 | 719.7651 | 0.3334 | 179.9685 | 32388.6522 | 554.1141 | 0.026524 | 14.3175 | 204.9919 | 715.8687 | 0.32618 | 176.0721 | 31001.3807 | 588.5939 | 0.0904 | 48.7974 | 2381.1819 | 700 | 60 | 621.005 |  | 643.6498 |  | 621.6918
114 | 672.5419 | 50.6373 | 300 | 800.1422 | 50.6233 | 400 | 932.9838 | 53.0775 | 500 | 941.6539 | 53.839 | 600 | 886.7451 | 50.118 | 700 |  | 672.5419 | 50.6373 | 300 | 731.8437 | 0.088176 | 59.3018 | 3516.7065 | 565.3698 | 0.15935 | 107.1721 | 11485.8565 | 727.8376 | 0.082219 | 55.2958 | 3057.6208 | 598.7286 | 0.10975 | 73.8133 | 5448.3998 | 700 | 55 | 778.455 |  | 836.7126 |  | 776.0088
115 | 584.5516 | 49.5999 | 300 | 860.7923 | 50.3305 | 400 | 653.4711 | 51.6661 | 500 | 1057.0987 | 53.7321 | 600 | 1082.6433 | 50.1035 | 700 |  | 584.5516 | 49.5999 | 300 | 770.094 | 0.31741 | 185.5424 | 34425.9829 | 601.2516 | 0.028569 | 16.6999 | 278.8876 | 765.7724 | 0.31002 | 181.2208 | 32840.9639 | 630.9706 | 0.07941 | 46.419 | 2154.7245 | 700 | 50 |  |  | 1127.3839
116 | 754.098 | 49.4904 | 300 | 642.9337 | 49.4418 | 400 | 682.9578 | 51.4535 | 500 | 757.5729 | 53.7312 | 600 | 943.8264 | 49.3179 | 700 |  | 754.098 | 49.4904 | 300 | 774.3162 | 0.026811 | 20.2182 | 408.7754 | 605.2337 | 0.19741 | 148.8643 | 22160.573 | 769.9627 | 0.021038 | 15.8647 | 251.6887 | 634.5433 | 0.15854 | 119.5547 | 14293.329 | 700 | 45 |  |  | 1586.6985
117 | 585.9844 | 49.4454 | 300 | 675.076 | 49.3754 | 400 | 885.1068 | 51.4272 | 500 | 725.6223 | 53.6972 | 600 | 854.9769 | 48.8529 | 700 |  | 585.9844 | 49.4454 | 300 | 776.0625 | 0.32437 | 190.0781 | 36129.6889 | 606.882 | 0.035662 | 20.8976 | 436.7094 | 771.696 | 0.31692 | 185.7116 | 34488.8054 | 636.0218 | 0.08539 | 50.0374 | 2503.7371 | 700 | 40 |  |  | 2356.6397
118 | 737.0856 | 48.7826 | 300 | 711.4319 | 49.0757 | 400 | 1088.2079 | 51.3217 | 500 | 1013.4698 | 53.4827 | 600 | 1108.6643 | 48.0419 | 700 |  | 737.0856 | 48.7826 | 300 | 802.5026 | 0.088751 | 65.417 | 4279.3781 | 631.9229 | 0.14267 | 105.1627 | 11059.1979 | 797.9518 | 0.082577 | 60.8661 | 3704.6855 | 658.4629 | 0.10667 | 78.6228 | 6181.5395 | 700 | 35 |  |  | 3746.0459
119 | 628.891 | 48.7821 | 300 | 856.1086 | 49.0367 | 400 | 1035.8958 | 50.7491 | 500 | 894.0125 | 52.9818 | 600 | 919.694 | 48.0022 | 700 |  | 628.891 | 48.7821 | 300 | 802.5212 | 0.27609 | 173.6303 | 30147.468 | 631.9406 | 0.0048493 | 3.0497 | 9.3004 | 797.9703 | 0.26885 | 169.0793 | 28587.8141 | 658.4787 | 0.047048 | 29.5878 | 875.4353 | 700 | 30 |  |  | 6502.8745
120 | 826.9123 | 48.62 | 300 | 682.2201 | 48.6547 | 400 | 792.5243 | 49.4439 | 500 | 943.1502 | 52.7411 | 600 | 1161.0856 | 47.8888 | 700 |  | 826.9123 | 48.62 | 300 | 809.2036 | 0.021415 | 17.7086 | 313.5961 | 638.2943 | 0.2281 | 188.618 | 35576.7422 | 804.6098 | 0.026971 | 22.3025 | 497.3996 | 664.1671 | 0.19681 | 162.7451 | 26485.9798 | 700 | 25 |  |  | 12713.9519
121 | 638.0951 | 48.0563 | 300 | 931.302 | 48.4399 | 400 | 972.6228 | 49.0835 | 500 | 816.2594 | 52.5643 | 600 | 1214.1844 | 47.5842 | 700 |  | 638.0951 | 48.0563 | 300 | 833.1356 | 0.30566 | 195.0405 | 38040.7964 | 661.1287 | 0.036098 | 23.0336 | 530.5487 | 828.4006 | 0.29824 | 190.3055 | 36216.1939 | 684.5941 | 0.072872 | 46.499 | 2162.1568
122 | 799.2851 | 48.0258 | 300 | 766.4531 | 48.1467 | 400 | 758.6431 | 48.737 | 500 | 1134.418 | 52.3478 | 600 | 1301.2255 | 47.3969 | 700 |  | 799.2851 | 48.0258 | 300 | 834.4655 | 0.044015 | 35.1804 | 1237.66 | 662.4013 | 0.17126 | 136.8839 | 18737.1916 | 829.7233 | 0.038082 | 30.4381 | 926.4805 | 685.7318 | 0.14207 | 113.5534 | 12894.3724
123 | 889.7645 | 48.0214 | 300 | 978.5641 | 47.2257 | 400 | 1102.5519 | 48.5356 | 500 | 1011.8872 | 51.7859 | 600 | 1054.1477 | 46.3201 | 700 |  | 889.7645 | 48.0214 | 300 | 834.6552 | 0.061937 | 55.1094 | 3037.0417 | 662.5827 | 0.25533 | 227.1818 | 51611.5556 | 829.9119 | 0.067268 | 59.8526 | 3582.3389 | 685.894 | 0.22913 | 203.8705 | 41563.1955
124 | 982.0915 | 46.9135 | 300 | 1036.6384 | 46.8786 | 400 | 1215.3102 | 48.0232 | 500 | 826.2109 | 51.7628 | 600 | 1267.7453 | 46.2725 | 700 |  | 982.0915 | 46.9135 | 300 | 885.2046 | 0.098654 | 96.8868 | 9387.0573 | 711.2221 | 0.27581 | 270.8694 | 73370.2056 | 880.2294 | 0.10372 | 101.862 | 10375.8772 | 729.3297 | 0.25737 | 252.7618 | 63888.5049
125 | 685.7297 | 46.8385 | 300 | 1024.3705 | 46.4132 | 400 | 816.1026 | 47.6688 | 500 | 893.3828 | 50.7135 | 600 | 1299.4973 | 46.1982 | 700 |  | 685.7297 | 46.8385 | 300 | 888.7998 | 0.29614 | 203.0701 | 41237.4634 | 714.7008 | 0.042249 | 28.9711 | 839.3273 | 883.8114 | 0.28886 | 198.0817 | 39236.347 | 732.4331 | 0.068108 | 46.7034 | 2181.2109
126 | 689.9325 | 46.7837 | 300 | 851.4484 | 46.3101 | 400 | 912.2149 | 47.4759 | 500 | 904.1454 | 49.6403 | 600 | 1421.6557 | 45.3102 | 700 |  | 689.9325 | 46.7837 | 300 | 891.4409 | 0.29207 | 201.5084 | 40605.6456 | 717.258 | 0.039606 | 27.3255 | 746.6853 | 886.443 | 0.28483 | 196.5106 | 38616.4064 | 734.7142 | 0.064907 | 44.7817 | 2005.4022
127 | 878.0766 | 46.5432 | 300 | 760.428 | 46.1015 | 400 | 1062.8627 | 47.3593 | 500 | 945.2435 | 49.479 | 600 | 1021.6528 | 45.2029 | 700 |  | 878.0766 | 46.5432 | 300 | 903.1729 | 0.028581 | 25.0963 | 629.823 | 728.6333 | 0.17019 | 149.4433 | 22333.2891 | 898.136 | 0.022845 | 20.0594 | 402.3802 | 744.859 | 0.15172 | 133.2176 | 17746.9393
128 | 747.6172 | 45.0825 | 300 | 808.4215 | 45.4444 | 400 | 782.9834 | 47.353 | 500 | 1379.6647 | 49.0494 | 600 | 1076.9094 | 45.0977 | 700 |  | 747.6172 | 45.0825 | 300 | 979.9399 | 0.31075 | 232.3227 | 53973.8164 | 803.6897 | 0.075002 | 56.0725 | 3144.1282 | 974.7621 | 0.30383 | 227.1448 | 51594.7791 | 811.7227 | 0.085746 | 64.1055 | 4109.5149
129 | 766.8526 | 45.077 | 300 | 923.0429 | 45.4037 | 400 | 878.4773 | 47.1311 | 500 | 1129.1605 | 48.5648 | 600 | 1200.7694 | 45.0134 | 700 |  | 766.8526 | 45.077 | 300 | 980.2455 | 0.27827 | 213.3929 | 45536.5504 | 803.9906 | 0.048429 | 37.1381 | 1379.2367 | 975.0675 | 0.27152 | 208.215 | 43353.4727 | 811.9906 | 0.058861 | 45.138 | 2037.4398
130 | 1121.1227 | 44.46 | 300 | 1136.3148 | 44.7894 | 400 | 1211.6799 | 46.6991 | 500 | 1040.6061 | 48.3874 | 600 | 1509.8422 | 44.9973 | 700 |  | 1121.1227 | 44.46 | 300 | 1015.786 | 0.093956 | 105.3367 | 11095.8118 | 839.0855 | 0.25157 | 282.0372 | 79544.9629 | 1010.6098 | 0.098573 | 110.5129 | 12213.0949 | 843.225 | 0.24787 | 277.8976 | 77227.0935
131 | 817.4361 | 44.4441 | 300 | 1153.5583 | 44.7309 | 400 | 1331.2208 | 46.4478 | 500 | 1210.6075 | 47.9066 | 600 | 1159.8288 | 43.9248 | 700 |  | 817.4361 | 44.4441 | 300 | 1016.7286 | 0.2438 | 199.2925 | 39717.5096 | 840.0191 | 0.027627 | 22.583 | 509.9921 | 1011.553 | 0.23747 | 194.1169 | 37681.3811 | 844.0558 | 0.032565 | 26.6197 | 708.6075
132 | 803.5526 | 44.4104 | 300 | 1225.7882 | 44.5658 | 400 | 1276.9631 | 46.3448 | 500 | 991.8265 | 47.8594 | 600 | 1475.2031 | 43.2213 | 700 |  | 803.5526 | 44.4104 | 300 | 1018.7277 | 0.26778 | 215.1752 | 46300.3486 | 841.9996 | 0.047846 | 38.447 | 1478.172 | 1013.5536 | 0.26134 | 210.001 | 44100.4057 | 845.8181 | 0.052598 | 42.2655 | 1786.37
133 | 1044.2071 | 44.2958 | 300 | 877.7317 | 44.2989 | 400 | 890.6641 | 46.2195 | 500 | 1039.0802 | 47.3887 | 600 | 1302.7482 | 42.9161 | 700 |  | 1044.2071 | 44.2958 | 300 | 1025.5836 | 0.017835 | 18.6235 | 346.8331 | 848.7964 | 0.18714 | 195.4107 | 38185.3355 | 1020.4153 | 0.022785 | 23.7918 | 566.0512 | 851.8658 | 0.1842 | 192.3413 | 36995.18
134 | 982.5828 | 44.2163 | 300 | 1234.015 | 44.1021 | 400 | 1544.8067 | 45.7089 | 500 | 1497.7356 | 47.2545 | 600 | 1190.5884 | 42.7109 | 700 |  | 982.5828 | 44.2163 | 300 | 1030.3754 | 0.04864 | 47.7926 | 2284.1334 | 853.5513 | 0.13132 | 129.0315 | 16649.1227 | 1025.212 | 0.043385 | 42.6292 | 1817.2504 | 856.0965 | 0.12873 | 126.4863 | 15998.7955
135 | 867.8506 | 43.5916 | 300 | 1322.2785 | 43.8897 | 400 | 1453.9093 | 45.4867 | 500 | 1332.0718 | 46.8174 | 600 | 1667.5914 | 42.5551 | 700 |  | 867.8506 | 43.5916 | 300 | 1069.3018 | 0.23213 | 201.4512 | 40582.5844 | 892.3102 | 0.028184 | 24.4596 | 598.271 | 1064.2068 | 0.22626 | 196.3562 | 38555.7595 | 890.5782 | 0.026188 | 22.7276 | 516.542
136 | 1149.2449 | 43.5459 | 300 | 1417.3921 | 43.4115 | 400 | 1632.3581 | 45.1341 | 500 | 1304.5566 | 46.714 | 600 | 1596.6202 | 42.2945 | 700 |  | 1149.2449 | 43.5459 | 300 | 1072.2423 | 0.067003 | 77.0026 | 5929.3952 | 895.2474 | 0.22101 | 253.9975 | 64514.7288 | 1067.1545 | 0.07143 | 82.0904 | 6738.8307 | 893.191 | 0.2228 | 256.0538 | 65563.557
137 | 899.7268 | 42.8076 | 300 | 1016.5012 | 43.3141 | 400 | 1077.3444 | 44.8818 | 500 | 1121.4022 | 46.0063 | 600 | 1763.015 | 42.232 | 700 |  | 899.7268 | 42.8076 | 300 | 1121.4729 | 0.24646 | 221.7461 | 49171.3191 | 944.6096 | 0.049885 | 44.8827 | 2014.4596 | 1116.5467 | 0.24098 | 216.8199 | 47010.8664 | 937.1034 | 0.041542 | 37.3765 | 1397.0061
138 | 1266.1568 | 42.5747 | 300 | 943.6708 | 43.0465 | 400 | 1749.832 | 44.7827 | 500 | 1401.3443 | 45.8686 | 600 | 1688.717 | 42.0516 | 700 |  | 1266.1568 | 42.5747 | 300 | 1137.7367 | 0.10143 | 128.4201 | 16491.7287 | 960.9921 | 0.24102 | 305.1647 | 93125.4976 | 1132.881 | 0.10526 | 133.2758 | 17762.4444 | 951.6785 | 0.24837 | 314.4783 | 98896.6118
139 | 956.8357 | 42.3512 | 300 | 1089.2951 | 42.7046 | 400 | 966.4403 | 44.68 | 500 | 1160.3625 | 45.5717 | 600 | 1915.542 | 40.8024 | 700 |  | 956.8357 | 42.3512 | 300 | 1153.6872 | 0.20573 | 196.8515 | 38750.5111 | 977.0941 | 0.021172 | 20.2584 | 410.4041 | 1148.9088 | 0.20074 | 192.0731 | 36892.0697 | 966.0053 | 0.0095832 | 9.1696 | 84.0812
140 | 1267.9264 | 41.9606 | 300 | 1333.9078 | 42.6488 | 400 | 1869.5632 | 44.3633 | 500 | 1482.1923 | 45.5503 | 600 | 1443.9608 | 40.6597 | 700 |  | 1267.9264 | 41.9606 | 300 | 1182.3989 | 0.067455 | 85.5274 | 7314.9433 | 1006.1639 | 0.20645 | 261.7625 | 68519.6258 | 1177.7799 | 0.071098 | 90.1465 | 8126.3954 | 991.8742 | 0.21772 | 276.0522 | 76204.8013
141 | 982.737 | 41.9105 | 300 | 1538.1538 | 42.4729 | 400 | 1438.217 | 43.819 | 500 | 1226.9782 | 45.479 | 600 | 2231.8748 | 40.3353 | 700 |  | 982.737 | 41.9105 | 300 | 1186.1586 | 0.20699 | 203.4216 | 41380.3392 | 1009.9783 | 0.02772 | 27.2413 | 742.0888 | 1181.5623 | 0.20232 | 198.8253 | 39531.4906 | 995.2692 | 0.012752 | 12.5321 | 157.0546
142 | 1472.9778 | 41.8085 | 300 | 1022.0133 | 42.3388 | 400 | 1053.72 | 43.733 | 500 | 1198.5159 | 45.403 | 600 | 2081.5042 | 39.5424 | 700 |  | 1472.9778 | 41.8085 | 300 | 1193.8821 | 0.18948 | 279.0957 | 77894.3915 | 1017.8201 | 0.30901 | 455.1576 | 207168.475 | 1189.334 | 0.19256 | 283.6438 | 80453.804 | 1002.2489 | 0.31958 | 470.7289 | 221585.6956
143 | 1042.1864 | 41.4275 | 300 | 1482.685 | 41.7429 | 400 | 1033.103 | 43.6757 | 500 | 1295.8226 | 44.2483 | 600 | 1773.4768 | 39.1988 | 700 |  | 1042.1864 | 41.4275 | 300 | 1223.4038 | 0.17388 | 181.2174 | 32839.7376 | 1047.8632 | 0.005447 | 5.6768 | 32.2262 | 1219.0569 | 0.16971 | 176.8704 | 31283.1484 | 1028.9944 | 0.012658 | 13.192 | 174.0285
144 | 1598.4531 | 41.3714 | 300 | 1204.1446 | 41.2289 | 400 | 1539.9991 | 43.2831 | 500 | 1729.5595 | 43.1187 | 600 | 1564.3048 | 39.1579 | 700 |  | 1598.4531 | 41.3714 | 300 | 1227.8425 | 0.23186 | 370.6105 | 137352.1626 | 1052.3897 | 0.34162 | 546.0634 | 298185.2041 | 1223.5282 | 0.23455 | 374.9249 | 140568.682 | 1033.0249 | 0.35373 | 565.4282 | 319709.0488
145 | 1389.2464 | 41.302 | 300 | 1601.5303 | 40.9959 | 400 | 1112.1991 | 42.7644 | 500 | 1478.8153 | 43.1079 | 600 | 2617.7679 | 39.0726 | 700 |  | 1389.2464 | 41.302 | 300 | 1233.3774 | 0.1122 | 155.869 | 24295.1474 | 1058.0373 | 0.23841 | 331.2091 | 109699.4699 | 1229.1045 | 0.11527 | 160.1419 | 25645.4339 | 1038.0539 | 0.25279 | 351.1925 | 123336.1826
146 | 1646.5372 | 39.556 | 300 | 1122.8337 | 40.5311 | 400 | 1210.5264 | 42.7028 | 500 | 2012.7738 | 42.9218 | 600 | 1903.7852 | 38.3964 | 700 |  | 1646.5372 | 39.556 | 300 | 1386.1184 | 0.15816 | 260.4188 | 67817.9691 | 1215.2711 | 0.26192 | 431.2662 | 185990.4945 | 1383.3524 | 0.15984 | 263.1848 | 69266.2145 | 1178.2387 | 0.28441 | 468.2985 | 219303.4976
147 | 1261.0294 | 39.3055 | 300 | 1733.8601 | 40.3449 | 400 | 1204.7403 | 41.9362 | 500 | 1380.1612 | 42.6684 | 600 | 1767.3093 | 38.2609 | 700 |  | 1261.0294 | 39.3055 | 300 | 1410.3967 | 0.11845 | 149.3673 | 22310.5827 | 1240.4924 | 0.016286 | 20.537 | 421.7683 | 1407.9332 | 0.1165 | 146.9037 | 21580.7094 | 1200.762 | 0.047792 | 60.2674 | 3632.1574
148 | 1864.9974 | 39.2414 | 300 | 1933.5123 | 40.1553 | 400 | 1299.2405 | 40.9992 | 500 | 1605.9499 | 41.7615 | 600 | 1870.3383 | 38.2054 | 700 |  | 1864.9974 | 39.2414 | 300 | 1416.7158 | 0.24037 | 448.2816 | 200956.3743 | 1247.0666 | 0.33133 | 617.9308 | 381838.4672 | 1414.3337 | 0.24164 | 450.6637 | 203097.7289 | 1206.6348 | 0.35301 | 658.3626 | 433441.2547
149 | 1312.9735 | 38.9849 | 300 | 1326.5579 | 40.0467 | 400 | 1925.0868 | 40.6981 | 500 | 1879.9259 | 41.7421 | 600 | 2321.7954 | 37.0416 | 700 |  | 1312.9735 | 38.9849 | 300 | 1442.428 | 0.098596 | 129.4546 | 16758.4858 | 1273.8567 | 0.029792 | 39.1167 | 1530.1188 | 1440.389 | 0.097044 | 127.4156 | 16234.7302 | 1230.5751 | 0.062757 | 82.3984 | 6789.4944
150 | 1950.1736 | 38.836 | 300 | 1204.9344 | 40.0141 | 400 | 2138.3222 | 40.6818 | 500 | 1906.3815 | 41.3175 | 600 | 2955.1654 | 36.5478 | 700 |  | 1950.1736 | 38.836 | 300 | 1457.6781 | 0.25254 | 492.4955 | 242551.8523 | 1289.776 | 0.33864 | 660.3976 | 436125.0366 | 1455.8513 | 0.25348 | 494.3223 | 244354.5137 | 1244.8073 | 0.36169 | 705.3663 | 497541.6494
151 | 1361.1822 | 38.764 | 300 | 1337.5604 | 38.5585 | 400 | 1429.3099 | 40.4808 | 500 | 1603.8415 | 40.8554 | 600 | 3365.4145 | 35.6844 | 700 |  | 1361.1822 | 38.764 | 300 | 1465.1394 | 0.076373 | 103.9572 | 10807.1036 | 1297.5727 | 0.046731 | 63.6095 | 4046.1672 | 1463.4189 | 0.075109 | 102.2367 | 10452.3398 | 1251.7796 | 0.080373 | 109.4027 | 11968.9399
152 | 1809.4949 | 38.6154 | 300 | 1785.7749 | 38.2857 | 400 | 2441.9513 | 40.2987 | 500 | 1696.1361 | 40.6512 | 600 | 3305.5146 | 35.4173 | 700 |  | 1809.4949 | 38.6154 | 300 | 1480.7378 | 0.18168 | 328.757 | 108081.1772 | 1313.889 | 0.27389 | 495.6059 | 245625.1983 | 1479.2443 | 0.18251 | 330.2505 | 109065.4198 | 1266.3743 | 0.30015 | 543.1206 | 294979.9511
153 | 1764.4735 | 38.5348 | 300 | 1574.365 | 38.2451 | 400 | 2089.8664 | 39.3237 | 500 | 2329.3193 | 39.11 | 600 | 2241.113 | 34.3087 | 700 |  | 1764.4735 | 38.5348 | 300 | 1489.2949 | 0.15596 | 275.1786 | 75723.2704 | 1322.8493 | 0.25029 | 441.6242 | 195031.9406 | 1487.9288 | 0.15673 | 276.5448 | 76477 | 1274.3915 | 0.27775 | 490.082 | 240180.4095
154 | 1435.0015 | 38.4626 | 300 | 1433.7507 | 38.0299 | 400 | 1689.9396 | 38.3708 | 500 | 2433.635 | 39.0877 | 600 | 2413.3936 | 34.2305 | 700 |  | 1435.0015 | 38.4626 | 300 | 1497.028 | 0.043224 | 62.0265 | 3847.2832 | 1330.9526 | 0.072508 | 104.049 | 10826.1858 | 1495.7787 | 0.042353 | 60.7772 | 3693.866 | 1281.6432 | 0.10687 | 153.3583 | 23518.7833
155 | 1477.2151 | 37.8584 | 300 | 2279.1818 | 37.9418 | 400 | 2393.5181 | 38.2226 | 500 | 2477.9968 | 38.5015 | 600 | 2541.3766 | 34.2215 | 700 |  | 1477.2151 | 37.8584 | 300 | 1564.2105 | 0.058892 | 86.9954 | 7568.202 | 1401.5728 | 0.051206 | 75.6423 | 5721.756 | 1564.0446 | 0.058779 | 86.8295 | 7539.358 | 1344.8991 | 0.089571 | 132.3159 | 17507.5095
156 | 1560.7754 | 37.8123 | 300 | 1536.5241 | 37.8473 | 400 | 1648.0748 | 38.0601 | 500 | 2031.1593 | 37.9896 | 600 | 3074.1021 | 33.3566 | 700 |  | 1560.7754 | 37.8123 | 300 | 1569.5274 | 0.0056075 | 8.752 | 76.5975 | 1407.1783 | 0.098411 | 153.5971 | 23592.0713 | 1569.4523 | 0.0055594 | 8.677 | 75.2897 | 1349.9246 | 0.13509 | 210.8508 | 44458.0674
157 | 1883.9275 | 36.0413 | 300 | 2350.2366 | 37.778 | 400 | 1771.8659 | 37.5496 | 500 | 2846.3183 | 37.9892 | 600 | 3201.0147 | 33.3091 | 700 |  | 1883.9275 | 36.0413 | 300 | 1796.2908 | 0.046518 | 87.6367 | 7680.1973 | 1648.2986 | 0.12507 | 235.6289 | 55520.9602 | 1800.7672 | 0.044142 | 83.1603 | 6915.6429 | 1566.7539 | 0.16836 | 317.1736 | 100599.1046
158 | 1955.0788 | 35.8652 | 300 | 1799.5372 | 36.4707 | 400 | 2220.5676 | 35.4196 | 500 | 2929.1629 | 35.5636 | 600 | 2728.2751 | 32.9025 | 700 |  | 1955.0788 | 35.8652 | 300 | 1821.5049 | 0.068321 | 133.5739 | 17841.9767 | 1675.3372 | 0.14308 | 279.7416 | 78255.3681 | 1826.5658 | 0.065733 | 128.513 | 16515.5853 | 1591.1515 | 0.18614 | 363.9273 | 132443.0936
159 | 1971.6074 | 35.4498 | 300 | 1930.0471 | 35.8218 | 400 | 2328.3707 | 35.3466 | 500 | 2807.1951 | 35.5108 | 600 | 3414.6443 | 32.0529 | 700 |  | 1971.6074 | 35.4498 | 300 | 1883.1329 | 0.044874 | 88.4745 | 7827.7342 | 1741.5986 | 0.11666 | 230.0088 | 52904.0251 | 1889.6855 | 0.041551 | 81.9219 | 6711.1981 | 1651.0133 | 0.16261 | 320.5941 | 102780.5476
160 | 1929.4787 | 35.4422 | 300 | 2099.538 | 35.6916 | 400 | 2490.4842 | 34.5941 | 500 | 2759.1115 | 35.266 | 600 | 3134.5189 | 30.5819 | 700 |  | 1929.4787 | 35.4422 | 300 | 1884.2891 | 0.023421 | 45.1896 | 2042.1022 | 1742.844 | 0.096728 | 186.6347 | 34832.4964 | 1890.8705 | 0.02001 | 38.6082 | 1490.5942 | 1652.1394 | 0.14374 | 277.3393 | 76917.0647
[17 empty] | 4.5024 | 784.6431 | 400 | 6.4487 | 0.43228 | 1.9463 | 3.7881 | 5.0813 | 0.12857 | 0.57887 | 0.33509 | 6.7528 | 0.49981 | 2.2504 | 5.0642 | 6.7857 | 0.50712 | 2.2833 | 5.2134
[17 empty] | 4.2718 | 767.516 | 400 | 6.6425 | 0.55499 | 2.3708 | 5.6205 | 5.2147 | 0.22074 | 0.94294 | 0.88914 | 6.9594 | 0.62915 | 2.6876 | 7.2232 | 6.9921 | 0.63683 | 2.7204 | 7.4005
[17 empty] | 4.3664 | 691.6591 | 400 | 7.6489 | 0.75179 | 3.2826 | 10.7753 | 5.8988 | 0.35097 | 1.5325 | 2.3484 | 8.0331 | 0.83977 | 3.6667 | 13.445 | 8.0636 | 0.84675 | 3.6972 | 13.6693
[17 empty] | 6.8163 | 663.6015 | 400 | 8.0961 | 0.18776 | 1.2798 | 1.6379 | 6.1986 | 0.090616 | 0.61767 | 0.38151 | 8.5107 | 0.24858 | 1.6944 | 2.8709 | 8.5392 | 0.25276 | 1.7229 | 2.9684
[17 empty] | 6.9694 | 527.2202 | 400 | 11.1816 | 0.60439 | 4.2122 | 17.7429 | 8.2137 | 0.17854 | 1.2443 | 1.5483 | 11.8109 | 0.69467 | 4.8415 | 23.4398 | 11.8103 | 0.69459 | 4.8409 | 23.4344
[17 empty] | 6.7585 | 506.3387 | 400 | 11.8495 | 0.75327 | 5.091 | 25.918 | 8.6401 | 0.2784 | 1.8816 | 3.5402 | 12.5258 | 0.85333 | 5.7673 | 33.2612 | 12.5153 | 0.85179 | 5.7568 | 33.141
[17 empty] | 7.8388 | 473.4198 | 400 | 13.0614 | 0.66624 | 5.2226 | 27.275 | 9.4069 | 0.20004 | 1.5681 | 2.4589 | 13.8231 | 0.76342 | 5.9843 | 35.812 | 13.7916 | 0.75939 | 5.9528 | 35.4353
[17 empty] | 10.0079 | 451.0495 | 400 | 14.0196 | 0.40085 | 4.0117 | 16.0937 | 10.0078 | 1.0954e-05 | 0.00010963 | 1.2019e-08 | 14.8489 | 0.48372 | 4.841 | 23.4354 | 14.7977 | 0.47861 | 4.7899 | 22.9427
[17 empty] | 10.0401 | 391.2584 | 400 | 17.3186 | 0.72493 | 7.2784 | 52.9752 | 12.048 | 0.19998 | 2.0079 | 4.0315 | 18.3787 | 0.83052 | 8.3386 | 69.532 | 18.2411 | 0.81682 | 8.201 | 67.2562
[17 empty] | 9.8399 | 376.1491 | 400 | 18.3786 | 0.86777 | 8.5387 | 72.91 | 12.6963 | 0.29029 | 2.8564 | 8.1589 | 19.5121 | 0.98296 | 9.6722 | 93.5513 | 19.3407 | 0.96554 | 9.5008 | 90.2646
[17 empty] | 11.615 | 344.4578 | 400 | 21.0177 | 0.80954 | 9.4027 | 88.4113 | 14.299 | 0.23108 | 2.684 | 7.2039 | 22.331 | 0.92261 | 10.7161 | 114.8342 | 22.0631 | 0.89954 | 10.4482 | 109.1645
[17 empty] | 14.1104 | 334.4898 | 400 | 21.9895 | 0.55839 | 7.8791 | 62.0804 | 14.886 | 0.054963 | 0.77555 | 0.60147 | 23.3681 | 0.65609 | 9.2577 | 85.7044 | 23.0604 | 0.63428 | 8.95 | 80.1022
[17 empty] | 12.8662 | 310.1348 | 400 | 24.7282 | 0.92195 | 11.862 | 140.7063 | 16.5334 | 0.28503 | 3.6672 | 13.4485 | 26.2872 | 1.0431 | 13.421 | 180.1241 | 25.8555 | 1.0096 | 12.9893 | 168.7222
[17 empty] | 13.7743 | 300.2122 | 400 | 26.0204 | 0.88905 | 12.246 | 149.9652 | 17.3082 | 0.25655 | 3.5338 | 12.488 | 27.6628 | 1.0083 | 13.8885 | 192.8904 | 27.1667 | 0.97227 | 13.3923 | 179.355
[17 empty] | 14.9186 | 282.5078 | 400 | 28.6405 | 0.91979 | 13.7219 | 188.2917 | 18.8758 | 0.26525 | 3.9572 | 15.6597 | 30.4485 | 1.041 | 15.5299 | 241.1779 | 29.8106 | 0.99821 | 14.892 | 221.7707
[17 empty] | 19.6781 | 270.9629 | 400 | 30.6073 | 0.5554 | 10.9292 | 119.4464 | 20.0508 | 0.018939 | 0.37269 | 0.1389 | 32.5362 | 0.65342 | 12.8581 | 165.3297 | 31.7824 | 0.61511 | 12.1042 | 146.5128
[17 empty] | 18.6765 | 260.6834 | 400 | 32.564 | 0.74358 | 13.8875 | 192.8627 | 21.2193 | 0.13615 | 2.5428 | 6.4657 | 34.6104 | 0.85315 | 15.9339 | 253.8892 | 33.7336 | 0.8062 | 15.0571 | 226.7155
[17 empty] | 17.4617 | 253.5742 | 400 | 34.0474 | 0.94983 | 16.5857 | 275.0859 | 22.1052 | 0.26592 | 4.6435 | 21.5618 | 36.181 | 1.072 | 18.7193 | 350.412 | 35.2059 | 1.0162 | 17.7442 | 314.858
[17 empty] | 19.2012 | 230.4217 | 400 | 39.7889 | 1.0722 | 20.5878 | 423.8569 | 25.5393 | 0.33009 | 6.3381 | 40.1719 | 42.2446 | 1.2001 | 23.0434 | 530.9983 | 40.851 | 1.1275 | 21.6499 | 468.717
[17 empty] | 24.5901 | 223.9903 | 400 | 41.685 | 0.69519 | 17.0949 | 292.2352 | 26.6765 | 0.084849 | 2.0864 | 4.3533 | 44.2416 | 0.79916 | 19.6515 | 386.1819 | 42.6972 | 0.73636 | 18.1071 | 327.8679
[17 empty] | 26.7396 | 220.2526 | 400 | 42.8591 | 0.60283 | 16.1195 | 259.8397 | 27.3818 | 0.02402 | 0.64228 | 0.41252 | 45.477 | 0.70074 | 18.7374 | 351.0903 | 43.8362 | 0.63937 | 17.0966 | 292.2936
[17 empty] | 22.2864 | 218.3075 | 400 | 43.4927 | 0.95153 | 21.2062 | 449.7042 | 27.7628 | 0.24573 | 5.4764 | 29.9905 | 46.1432 | 1.0705 | 23.8567 | 569.1432 | 44.4494 | 0.99446 | 22.163 | 491.1965
[17 empty] | 24.7237 | 214.748 | 400 | 44.6943 | 0.80775 | 19.9706 | 398.8247 | 28.4861 | 0.15218 | 3.7624 | 14.1554 | 47.4059 | 0.91743 | 22.6822 | 514.4813 | 45.6099 | 0.84478 | 20.8862 | 436.2334
[17 empty] | 29.7551 | 194.7404 | 400 | 52.6448 | 0.76927 | 22.8897 | 523.9362 | 33.3003 | 0.11914 | 3.5451 | 12.5679 | 55.735 | 0.87312 | 25.9799 | 674.953 | 53.2075 | 0.78818 | 23.4524 | 550.0152
[17 empty] | 35.7674 | 193.0599 | 400 | 53.4213 | 0.49357 | 17.6539 | 311.6592 | 33.7734 | 0.055749 | 1.994 | 3.976 | 56.5462 | 0.58094 | 20.7787 | 431.7558 | 53.9424 | 0.50814 | 18.175 | 330.3293
[17 empty] | 27.1926 | 192.18 | 400 | 53.8357 | 0.97979 | 26.6431 | 709.8529 | 34.0262 | 0.2513 | 6.8336 | 46.6976 | 56.9789 | 1.0954 | 29.7863 | 887.2208 | 54.334 | 0.99812 | 27.1414 | 736.6567
[17 empty] | 30.9972 | 185.7306 | 400 | 57.0469 | 0.84039 | 26.0497 | 678.5873 | 35.9905 | 0.16109 | 4.9933 | 24.9335 | 60.3282 | 0.94625 | 29.3311 | 860.3117 | 57.3574 | 0.85041 | 26.3603 | 694.8634
[17 empty] | 38.2091 | 174.8232 | 400 | 63.2735 | 0.65598 | 25.0644 | 628.2257 | 39.8298 | 0.042419 | 1.6208 | 2.6269 | 66.8039 | 0.74838 | 28.5948 | 817.6643 | 63.1637 | 0.65311 | 24.9546 | 622.7344
[17 empty] | 34.8934 | 169.9706 | 400 | 66.4228 | 0.90359 | 31.5294 | 994.1015 | 41.7878 | 0.19758 | 6.8944 | 47.5329 | 70.07 | 1.0081 | 35.1766 | 1237.3929 | 66.0737 | 0.89359 | 31.1803 | 972.2113
[17 empty] | 47.3454 | 165.7449 | 400 | 69.3868 | 0.46555 | 22.0414 | 485.8244 | 43.6409 | 0.078244 | 3.7045 | 13.7232 | 73.1386 | 0.54479 | 25.7932 | 665.2891 | 68.7971 | 0.45309 | 21.4516 | 460.1729
[17 empty] | 40.5548 | 164.4264 | 400 | 70.3575 | 0.73487 | 29.8027 | 888.2019 | 44.25 | 0.091116 | 3.6952 | 13.6545 | 74.1424 | 0.8282 | 33.5876 | 1128.1283 | 69.6858 | 0.71831 | 29.1309 | 848.6114
[17 empty] | 58.2643 | 155.995 | 400 | 77.145 | 0.32405 | 18.8807 | 356.4816 | 48.54 | 0.1669 | 9.7243 | 94.5619 | 81.1468 | 0.39274 | 22.8825 | 523.6074 | 75.8582 | 0.30197 | 17.5939 | 309.5465
[17 empty] | 48.2882 | 154.3974 | 400 | 78.5557 | 0.62681 | 30.2675 | 916.123 | 49.4385 | 0.023823 | 1.1504 | 1.3233 | 82.5994 | 0.71055 | 34.3112 | 1177.2576 | 77.1323 | 0.59733 | 28.8441 | 831.9837
[17 empty] | 41.7355 | 151.7576 | 400 | 80.9836 | 0.9404 | 39.2481 | 1540.417 | 50.9906 | 0.22176 | 9.2551 | 85.6577 | 85.097 | 1.039 | 43.3615 | 1880.2188 | 79.3184 | 0.9005 | 37.5829 | 1412.4724
[17 empty] | 51.7009 | 144.7321 | 400 | 88.0986 | 0.70401 | 36.3977 | 1324.7933 | 55.5805 | 0.07504 | 3.8796 | 15.0514 | 92.3989 | 0.78718 | 40.698 | 1656.3271 | 85.6775 | 0.65718 | 33.9767 | 1154.4143
[17 empty] | 60.0634 | 142.7672 | 400 | 90.2779 | 0.50304 | 30.2145 | 912.9148 | 56.9988 | 0.051023 | 3.0646 | 9.3917 | 94.6305 | 0.57551 | 34.5671 | 1194.883 | 87.612 | 0.45866 | 27.5486 | 758.9274
[17 empty] | 71.5426 | 137.3418 | 400 | 96.789 | 0.35289 | 25.2464 | 637.3813 | 61.2713 | 0.14357 | 10.2713 | 105.5005 | 101.2848 | 0.41573 | 29.7422 | 884.5979 | 93.357 | 0.30491 | 21.8144 | 475.8685
[17 empty] | 52.0079 | 137.0668 | 400 | 97.1399 | 0.86779 | 45.1319 | 2036.8918 | 61.503 | 0.18257 | 9.495 | 90.1559 | 101.6428 | 0.95437 | 49.6349 | 2463.6222 | 93.6652 | 0.80098 | 41.6572 | 1735.325
[17 empty] | 72.7897 | 130.4436 | 400 | 106.2793 | 0.46009 | 33.4896 | 1121.5553 | 67.5924 | 0.071402 | 5.1973 | 27.0124 | 110.9507 | 0.52426 | 38.161 | 1456.2599 | 101.6443 | 0.39641 | 28.8547 | 832.5909
[17 empty] | 65.0831 | 126.8303 | 400 | 111.8897 | 0.71918 | 46.8066 | 2190.8581 | 71.3812 | 0.09677 | 6.2981 | 39.6662 | 116.6477 | 0.79229 | 51.5646 | 2658.9033 | 106.4997 | 0.63636 | 41.4166 | 1715.3342
[17 empty] | 63.5449 | 125.7762 | 400 | 113.6203 | 0.78803 | 50.0755 | 2507.5519 | 72.5577 | 0.14183 | 9.0129 | 81.2315 | 118.4026 | 0.86329 | 54.8577 | 3009.3667 | 107.9913 | 0.69945 | 44.4464 | 1975.4857
[17 empty] | 99.2058 | 119.3228 | 400 | 125.2636 | 0.26266 | 26.0578 | 679.0098 | 80.567 | 0.18788 | 18.6388 | 347.4049 | 130.1812 | 0.31223 | 30.9754 | 959.477 | 117.9574 | 0.18902 | 18.7516 | 351.6222
[17 empty] | 88.3799 | 118.8298 | 400 | 126.2346 | 0.42832 | 37.8547 | 1432.9813 | 81.2423 | 0.080761 | 7.1376 | 50.9454 | 131.1614 | 0.48406 | 42.7815 | 1830.2603 | 118.7834 | 0.34401 | 30.4035 | 924.3748
[17 empty] | 77.3002 | 117.9752 | 400 | 127.9476 | 0.6552 | 50.6474 | 2565.1585 | 82.4363 | 0.066443 | 5.1361 | 26.3791 | 132.8899 | 0.71914 | 55.5897 | 3090.2105 | 120.2388 | 0.55548 | 42.9386 | 1843.7243
[17 empty] | 75.2466 | 116.061 | 400 | 131.9284 | 0.75328 | 56.6817 | 3212.8201 | 85.2243 | 0.1326 | 9.9777 | 99.5547 | 136.9029 | 0.81939 | 61.6563 | 3801.5039 | 123.6124 | 0.64276 | 48.3658 | 2339.2464
[17 empty] | 113.092 | 115.2946 | 400 | 133.5804 | 0.18117 | 20.4884 | 419.7751 | 86.3868 | 0.23614 | 26.7052 | 713.1651 | 138.567 | 0.22526 | 25.475 | 648.9743 | 125.009 | 0.10537 | 11.917 | 142.0147
[17 empty] | 103.8765 | 113.4255 | 400 | 137.757 | 0.32616 | 33.8805 | 1147.8899 | 89.34 | 0.13994 | 14.5365 | 211.3091 | 142.7701 | 0.37442 | 38.8937 | 1512.718 | 128.5312 | 0.23735 | 24.6547 | 607.8556
[17 empty] | 87.7225 | 110.0812 | 400 | 145.7955 | 0.66201 | 58.073 | 3372.4756 | 95.0802 | 0.083875 | 7.3577 | 54.1364 | 150.8457 | 0.71958 | 63.1232 | 3984.5431 | 135.2775 | 0.54211 | 47.5551 | 2261.4842
[17 empty] | 97.2706 | 108.1835 | 400 | 150.7105 | 0.54939 | 53.4399 | 2855.8254 | 98.626 | 0.013934 | 1.3554 | 1.8371 | 155.7748 | 0.60146 | 58.5042 | 3422.7375 | 139.3828 | 0.43294 | 42.1122 | 1773.4385
[17 empty] | 139.3031 | 105.6933 | 400 | 157.5919 | 0.13129 | 18.2888 | 334.4796 | 103.6354 | 0.25604 | 35.6676 | 1272.1805 | 162.6654 | 0.16771 | 23.3624 | 545.8002 | 145.1075 | 0.041667 | 5.8044 | 33.691
[17 empty] | 124.1012 | 104.0167 | 400 | 162.5247 | 0.30961 | 38.4235 | 1476.3653 | 107.2583 | 0.13572 | 16.8429 | 283.6846 | 167.598 | 0.35049 | 43.4968 | 1891.9705 | 149.1958 | 0.20221 | 25.0947 | 629.7415
[17 empty] | 104.9815 | 103.1617 | 400 | 165.1399 | 0.57304 | 60.1583 | 3619.0261 | 109.1896 | 0.040083 | 4.208 | 17.7075 | 170.2107 | 0.62134 | 65.2292 | 4254.8512 | 151.3585 | 0.44176 | 46.3769 | 2150.8206
[17 empty] | 114.2692 | 101.2018 | 400 | 171.4059 | 0.50002 | 57.1366 | 3264.5959 | 113.8465 | 0.003699 | 0.42269 | 0.17866 | 176.4649 | 0.54429 | 62.1957 | 3868.3031 | 156.5273 | 0.36981 | 42.2581 | 1785.7448
[17 empty] | 150.2176 | 98.093 | 400 | 182.1908 | 0.21285 | 31.9733 | 1022.2893 | 121.9578 | 0.18813 | 28.2598 | 798.6138 | 187.2107 | 0.24626 | 36.9932 | 1368.4951 | 165.385 | 0.10097 | 15.1675 | 230.052
[17 empty] | 122.3233 | 96.1488 | 400 | 189.5214 | 0.54935 | 67.1981 | 4515.5859 | 127.5385 | 0.042634 | 5.2152 | 27.1981 | 194.5023 | 0.59007 | 72.179 | 5209.8042 | 171.3807 | 0.40105 | 49.0574 | 2406.6311
[17 empty] | 131.8833 | 95.2486 | 400 | 193.0832 | 0.46405 | 61.1999 | 3745.4287 | 130.2692 | 0.012238 | 1.614 | 2.6051 | 198.0417 | 0.50164 | 66.1584 | 4376.9362 | 174.2873 | 0.32153 | 42.4041 | 1798.106
[17 empty] | 168.3758 | 94.7879 | 400 | 194.9492 | 0.15782 | 26.5734 | 706.1476 | 131.7049 | 0.21779 | 36.6709 | 1344.7568 | 199.8952 | 0.1872 | 31.5194 | 993.4721 | 175.8086 | 0.044144 | 7.4328 | 55.246
[17 empty] | 164.2927 | 94.4854 | 400 | 196.1906 | 0.19415 | 31.8979 | 1017.4767 | 132.6618 | 0.19253 | 31.6309 | 1000.515 | 201.1279 | 0.2242 | 36.8352 | 1356.8319 | 176.82 | 0.07625 | 12.5272 | 156.9317
[17 empty] | 189.1904 | 89.8078 | 400 | 217.1916 | 0.14801 | 28.0012 | 784.0676 | 149.0714 | 0.21206 | 40.119 | 1609.5328 | 221.9472 | 0.17314 | 32.7569 | 1073.0121 | 193.8667 | 0.024718 | 4.6763 | 21.8682
[17 empty] | 197.0029 | 89.3331 | 400 | 219.5303 | 0.11435 | 22.5274 | 507.4816 | 150.9239 | 0.2339 | 46.079 | 2123.2743 | 224.262 | 0.13837 | 27.259 | 743.0545 | 195.7586 | 0.0063163 | 1.2443 | 1.5483
[17 empty] | 146.6275 | 88.378 | 400 | 224.3639 | 0.53016 | 77.7364 | 6042.9449 | 154.7682 | 0.05552 | 8.1407 | 66.2714 | 229.0439 | 0.56208 | 82.4163 | 6792.4526 | 199.6653 | 0.36172 | 53.0377 | 2813.0019
[17 empty] | 158.7896 | 88.0036 | 400 | 226.3069 | 0.4252 | 67.5173 | 4558.588 | 156.3194 | 0.015556 | 2.4702 | 6.1019 | 230.9653 | 0.45454 | 72.1757 | 5209.3303 | 201.2344 | 0.2673 | 42.4448 | 1801.5612
[17 empty] | 165.0074 | 86.3322 | 400 | 235.3307 | 0.42618 | 70.3233 | 4945.365 | 163.5663 | 0.0087336 | 1.4411 | 2.0768 | 239.8832 | 0.45377 | 74.8758 | 5606.3866 | 208.5133 | 0.26366 | 43.5059 | 1892.7596
[17 empty] | 227.7867 | 85.0038 | 400 | 242.9352 | 0.066503 | 15.1485 | 229.4768 | 169.7273 | 0.25489 | 58.0595 | 3370.9033 | 247.3918 | 0.086068 | 19.6051 | 384.3594 | 214.6376 | 0.057726 | 13.1491 | 172.8989
[17 empty] | 217.6645 | 84.9548 | 400 | 243.2236 | 0.11742 | 25.5591 | 653.2676 | 169.9619 | 0.21916 | 47.7027 | 2275.5443 | 247.6765 | 0.13788 | 30.0119 | 900.7169 | 214.8697 | 0.01284 | 2.7948 | 7.8108
[17 empty] | 187.6727 | 81.5205 | 400 | 264.9294 | 0.41166 | 77.2567 | 5968.5959 | 187.8121 | 0.0007425 | 0.13935 | 0.019417 | 269.0786 | 0.43377 | 81.4059 | 6626.9171 | 232.313 | 0.23786 | 44.6402 | 1992.7509
[17 empty] | 241.7789 | 81.3441 | 400 | 266.1303 | 0.10072 | 24.3514 | 592.9906 | 188.8105 | 0.21908 | 52.9684 | 2805.6509 | 270.2615 | 0.1178 | 28.4827 | 811.2622 | 233.2768 | 0.035165 | 8.5021 | 72.2858
[17 empty] | 263.0922 | 80.3098 | 400 | 273.3548 | 0.039008 | 10.2626 | 105.321 | 194.8403 | 0.25942 | 68.2519 | 4658.3244 | 277.3761 | 0.054292 | 14.2838 | 204.028 | 239.0732 | 0.091295 | 24.0191 | 576.9151
[17 empty] | 192.0415 | 79.8628 | 400 | 276.5775 | 0.4402 | 84.536 | 7146.3313 | 197.5427 | 0.028646 | 5.5012 | 30.2635 | 280.5485 | 0.46087 | 88.507 | 7833.4838 | 241.6578 | 0.25836 | 49.6163 | 2461.777
[17 empty] | 216.7493 | 78.0153 | 400 | 290.586 | 0.34066 | 73.8367 | 5451.8621 | 209.3786 | 0.034006 | 7.3707 | 54.3272 | 294.331 | 0.35793 | 77.5818 | 6018.9339 | 252.888 | 0.16673 | 36.1388 | 1306.0094
[17 empty] | 269.8569 | 77.7493 | 400 | 292.6993 | 0.084646 | 22.8424 | 521.7762 | 211.1764 | 0.21745 | 58.6805 | 3443.4021 | 296.4093 | 0.098394 | 26.5524 | 705.0311 | 254.5817 | 0.056605 | 15.2752 | 233.3307
[17 empty] | 217.392 | 77.0481 | 400 | 298.3928 | 0.3726 | 81.0007 | 6561.1201 | 216.0355 | 0.0062401 | 1.3566 | 1.8402 | 302.0071 | 0.38923 | 84.6151 | 7159.7187 | 259.1444 | 0.19206 | 41.7523 | 1743.2576
[17 empty] | 296.774 | 75.1602 | 400 | 314.6625 | 0.060276 | 17.8885 | 319.997 | 230.0434 | 0.22485 | 66.7306 | 4452.9689 | 317.9952 | 0.071506 | 21.2213 | 450.3416 | 272.1823 | 0.082863 | 24.5917 | 604.7533
[17 empty] | 243.9357 | 73.7699 | 400 | 327.5991 | 0.34297 | 83.6634 | 6999.5673 | 241.3067 | 0.010778 | 2.629 | 6.9119 | 330.7006 | 0.35569 | 86.7649 | 7528.1415 | 282.5522 | 0.15831 | 38.6164 | 1491.2293
[17 empty] | 305.0552 | 73.1949 | 400 | 333.2067 | 0.092283 | 28.1515 | 792.5073 | 246.2221 | 0.19286 | 58.8332 | 3461.3407 | 336.2062 | 0.10212 | 31.151 | 970.3829 | 287.0488 | 0.059027 | 18.0064 | 324.2322
[17 empty] | 246.0237 | 73.1827 | 400 | 333.3271 | 0.35486 | 87.3034 | 7621.8767 | 246.3278 | 0.0012359 | 0.30405 | 0.092447 | 336.3244 | 0.36704 | 90.3006 | 8154.2028 | 287.1453 | 0.16714 | 41.1216 | 1690.9835
[17 empty] | 330.6744 | 72.6817 | 400 | 338.3455 | 0.023198 | 7.671 | 58.8445 | 250.7437 | 0.24172 | 79.9308 | 6388.9297 | 341.2507 | 0.031984 | 10.5762 | 111.8568 | 291.1706 | 0.11946 | 39.5039 | 1560.5572
[17 empty] | 335.3837 | 71.421 | 400 | 351.5371 | 0.048164 | 16.1535 | 260.9347 | 262.4246 | 0.21754 | 72.9591 | 5323.0265 | 354.1974 | 0.056096 | 18.8138 | 353.9585 | 301.7577 | 0.10026 | 33.626 | 1130.7055
[17 empty] | 275.3915 | 71.1825 | 400 | 354.1269 | 0.2859 | 78.7354 | 6199.2571 | 264.7299 | 0.038714 | 10.6616 | 113.67 | 356.7387 | 0.29539 | 81.3472 | 6617.3595 | 303.8373 | 0.10329 | 28.4458 | 809.1627
[17 empty] | 277.9156 | 69.3894 | 400 | 374.6458 | 0.34806 | 96.7303 | 9356.7491 | 283.1314 | 0.018768 | 5.2159 | 27.2056 | 376.8694 | 0.35606 | 98.9539 | 9791.8652 | 320.3309 | 0.15262 | 42.4153 | 1799.06
[17 empty] | 302.5806 | 68.7752 | 400 | 382.1239 | 0.26288 | 79.5434 | 6327.1446 | 289.8961 | 0.041921 | 12.6844 | 160.8943 | 384.2047 | 0.26976 | 81.6242 | 6662.5029 | 326.3501 | 0.078556 | 23.7696 | 564.9919
[17 empty] | 378.6849 | 66.862 | 400 | 407.0546 | 0.074917 | 28.3697 | 804.8426 | 312.6624 | 0.17435 | 66.0224 | 4358.9627 | 408.6571 | 0.079148 | 29.9723 | 898.336 | 346.4545 | 0.085111 | 32.2304 | 1038.7988
[17 empty] | 387.5794 | 66.7579 | 400 | 408.4875 | 0.053946 | 20.9082 | 437.1521 | 313.9806 | 0.18989 | 73.5987 | 5416.7731 | 410.0625 | 0.058009 | 22.4832 | 505.4923 | 347.6119 | 0.10312 | 39.9675 | 1597.4002
[17 empty] | 337.8844 | 66.6956 | 400 | 409.3485 | 0.2115 | 71.4642 | 5107.1284 | 314.7732 | 0.0684 | 23.1112 | 534.1265 | 410.907 | 0.21612 | 73.0226 | 5332.3009 | 348.3074 | 0.030848 | 10.4231 | 108.6401
[17 empty] | 307.0818 | 66.4176 | 400 | 413.2263 | 0.34566 | 106.1445 | 11266.6594 | 318.3473 | 0.036686 | 11.2655 | 126.9112 | 414.7103 | 0.35049 | 107.6285 | 11583.8834 | 351.441 | 0.14445 | 44.3592 | 1967.7417
[17 empty] | 408.6952 | 65.3594 | 400 | 428.5522 | 0.048586 | 19.857 | 394.2996 | 332.5447 | 0.18633 | 76.1506 | 5798.9071 | 429.7421 | 0.051498 | 21.0469 | 442.9712 | 363.842 | 0.10975 | 44.8532 | 2011.8132
[17 empty] | 435.3728 | 64.9 | 400 | 435.4953 | 0.00028121 | 0.12243 | 0.01499 | 339.0133 | 0.22133 | 96.3596 | 9285.1663 | 436.5523 | 0.0027092 | 1.1795 | 1.3913 | 369.4688 | 0.15137 | 65.904 | 4343.3391
[17 empty] | 341.2534 | 63.9411 | 400 | 450.592 | 0.3204 | 109.3386 | 11954.9215 | 353.1548 | 0.034876 | 11.9014 | 141.6432 | 451.3616 | 0.32266 | 110.1082 | 12123.8148 | 381.7236 | 0.11859 | 40.4702 | 1637.8342
[17 empty] | 433.499 | 63.5611 | 400 | 456.8104 | 0.053775 | 23.3115 | 543.4245 | 359.0095 | 0.17183 | 74.4894 | 5548.6762 | 457.4623 | 0.055279 | 23.9634 | 574.2426 | 386.7796 | 0.10777 | 46.7193 | 2182.6958
[17 empty] | 377.1675 | 63.3417 | 400 | 460.4647 | 0.22085 | 83.2972 | 6938.4224 | 362.4579 | 0.039 | 14.7096 | 216.3709 | 461.0476 | 0.22239 | 83.8801 | 7035.8725 | 389.7531 | 0.033369 | 12.5856 | 158.3977
[17 empty] | 486.2526 | 61.3914 | 400 | 495.1449 | 0.018287 | 8.8923 | 79.0725 | 395.4648 | 0.18671 | 90.7878 | 8242.4194 | 495.0828 | 0.01816 | 8.8302 | 77.9718 | 418.0603 | 0.14024 | 68.1923 | 4650.1934
[17 empty] | 374.3899 | 61.0473 | 400 | 501.7029 | 0.34005 | 127.313 | 16208.602 | 401.7613 | 0.073109 | 27.3714 | 749.1921 | 501.5211 | 0.33957 | 127.1312 | 16162.3467 | 423.4316 | 0.13099 | 49.0417 | 2405.0908
[17 empty] | 417.8507 | 60.1047 | 400 | 520.4025 | 0.24543 | 102.5518 | 10516.8739 | 419.8059 | 0.0046793 | 1.9553 | 3.823 | 519.8841 | 0.24419 | 102.0334 | 10410.8249 | 438.7809 | 0.05009 | 20.9302 | 438.0722
[17 empty] | 495.6036 | 59.8267 | 400 | 526.1324 | 0.061599 | 30.5288 | 932.0099 | 425.3615 | 0.14173 | 70.2421 | 4933.9561 | 525.5124 | 0.060348 | 29.9088 | 894.538 | 443.4942 | 0.10514 | 52.1094 | 2715.3876
[17 empty] | 409.26 | 59.566 | 400 | 531.6007 | 0.29893 | 122.3407 | 14967.2398 | 430.6745 | 0.052325 | 21.4145 | 458.5799 | 530.8844 | 0.29718 | 121.6243 | 14792.4809 | 447.9968 | 0.094651 | 38.7367 | 1500.5346
[17 empty] | 531.5427 | 59.4042 | 400 | 535.0392 | 0.006578 | 3.4965 | 12.2254 | 434.0209 | 0.18347 | 97.5218 | 9510.4962 | 534.2626 | 0.0051171 | 2.7199 | 7.3981 | 450.8302 | 0.15185 | 80.7125 | 6514.5007
[17 empty] | 455.8358 | 58.4065 | 400 | 557.0623 | 0.22207 | 101.2265 | 10246.8023 | 455.5533 | 0.0006198 | 0.28253 | 0.079822 | 555.9069 | 0.21953 | 100.071 | 10014.2107 | 469.0196 | 0.028922 | 13.1838 | 173.8129
[17 empty] | 535.0898 | 57.9402 | 400 | 567.8602 | 0.061243 | 32.7704 | 1073.899 | 466.1713 | 0.1288 | 68.9185 | 4749.7593 | 566.5234 | 0.058745 | 31.4336 | 988.0728 | 477.9642 | 0.10676 | 57.1256 | 3263.3297
[17 empty] | 442.4934 | 57.9291 | 400 | 568.1201 | 0.28391 | 125.6267 | 15782.0614 | 466.4274 | 0.054089 | 23.9339 | 572.833 | 566.779 | 0.28088 | 124.2856 | 15446.9044 | 478.1798 | 0.080648 | 35.6863 | 1273.5137
[17 empty] | 582.444 | 56.3318 | 400 | 607.8064 | 0.043545 | 25.3624 | 643.2516 | 505.7802 | 0.13162 | 76.6638 | 5877.338 | 605.8265 | 0.040146 | 23.3825 | 546.7431 | 511.2076 | 0.12231 | 71.2364 | 5074.6272
[17 empty] | 589.6038 | 56.1932 | 400 | 611.4586 | 0.037067 | 21.8549 | 477.6358 | 509.4263 | 0.13599 | 80.1774 | 6428.4231 | 609.4222 | 0.033613 | 19.8185 | 392.7727 | 514.2591 | 0.12779 | 75.3446 | 5676.8152
[17 empty] | 650.764 | 55.1369 | 400 | 640.4802 | 0.015803 | 10.2838 | 105.7565 | 538.5386 | 0.17245 | 112.2255 | 12594.5535 | 638.009 | 0.0196 | 12.7551 | 162.6914 | 538.5802 | 0.17239 | 112.1838 | 12585.2158
[17 empty] | 635.7936 | 55.0552 | 400 | 642.8187 | 0.011049 | 7.0251 | 49.3524 | 540.8948 | 0.14926 | 94.8987 | 9005.7694 | 640.3135 | 0.0071092 | 4.52 | 20.43 | 540.5455 | 0.14981 | 95.248 | 9072.1889
[17 empty] | 493.1869 | 54.9245 | 400 | 646.5835 | 0.31103 | 153.3966 | 23530.527 | 544.6915 | 0.10443 | 51.5046 | 2652.7285 | 644.0241 | 0.30584 | 150.8372 | 22751.8663 | 543.7114 | 0.10245 | 50.5245 | 2552.7295
[17 empty] | 551.0345 | 54.3885 | 400 | 662.4011 | 0.2021 | 111.3666 | 12402.5233 | 560.6856 | 0.017514 | 9.6511 | 93.1431 | 659.6187 | 0.19706 | 108.5842 | 11790.5264 | 557.0365 | 0.010892 | 6.002 | 36.0244
[17 empty] | 523.5191 | 54.1208 | 400 | 670.5332 | 0.28082 | 147.0141 | 21613.1362 | 568.9346 | 0.08675 | 45.4154 | 2062.5627 | 667.6392 | 0.27529 | 144.1201 | 20770.6024 | 563.9022 | 0.077138 | 40.3831 | 1630.7914
[17 empty] | 724.9423 | 53.7692 | 400 | 681.459 | 0.059982 | 43.4833 | 1890.7968 | 580.0448 | 0.19987 | 144.8975 | 20995.2781 | 678.4185 | 0.064176 | 46.5238 | 2164.4604 | 573.1425 | 0.2094 | 151.7998 | 23043.174
[17 empty] | 535.8834 | 53.0394 | 400 | 705.0607 | 0.3157 | 169.1773 | 28620.9507 | 604.1488 | 0.12739 | 68.2654 | 4660.1633 | 701.7171 | 0.30946 | 165.8337 | 27500.8213 | 593.1659 | 0.10689 | 57.2825 | 3281.2837
[17 empty] | 601.7018 | 52.5077 | 400 | 723.0814 | 0.20173 | 121.3796 | 14733.0126 | 622.6452 | 0.034807 | 20.9434 | 438.6281 | 719.5189 | 0.19581 | 117.8171 | 13880.875 | 608.5119 | 0.011318 | 6.8102 | 46.3785
[17 empty] | 696.9953 | 52.3526 | 400 | 728.4791 | 0.045171 | 31.4838 | 991.2305 | 628.2004 | 0.098702 | 68.7948 | 4732.7276 | 724.8531 | 0.039969 | 27.8579 | 776.0607 | 613.1182 | 0.12034 | 83.8771 | 7035.3692
[17 empty] | 713.9066 | 51.7485 | 400 | 750.1121 | 0.050715 | 36.2055 | 1310.8407 | 650.5324 | 0.088771 | 63.3742 | 4016.2877 | 746.2418 | 0.045293 | 32.3352 | 1045.5663 | 631.6236 | 0.11526 | 82.283 | 6770.4902
[17 empty] | 770.3121 | 51.2023 | 400 | 770.5639 | 0.00032677 | 0.25172 | 0.063361 | 671.7412 | 0.12796 | 98.5709 | 9716.2249 | 766.4772 | 0.0049784 | 3.8349 | 14.7065 | 649.1837 | 0.15725 | 121.1284 | 14672.0947
[17 empty] | 589.0364 | 51.062 | 400 | 775.9566 | 0.31733 | 186.9201 | 34939.1344 | 677.3487 | 0.14993 | 88.3123 | 7799.0538 | 771.8153 | 0.3103 | 182.7789 | 33408.116 | 653.8245 | 0.10999 | 64.788 | 4197.4892
[17 empty] | 800.1422 | 50.6233 | 400 | 793.2179 | 0.0086539 | 6.9243 | 47.9465 | 695.3387 | 0.13098 | 104.8035 | 10983.783 | 788.9085 | 0.01404 | 11.2337 | 126.1964 | 668.7082 | 0.16426 | 131.434 | 17274.9063
[17 empty] | 860.7923 | 50.3305 | 400 | 805.078 | 0.064725 | 55.7144 | 3104.0905 | 707.7351 | 0.17781 | 153.0572 | 23426.5201 | 800.6591 | 0.069858 | 60.1333 | 3616.0107 | 678.9604 | 0.21124 | 181.8319 | 33062.8448
[17 empty] | 642.9337 | 49.4418 | 400 | 842.8356 | 0.31092 | 199.9019 | 39960.7696 | 747.3857 | 0.16246 | 104.452 | 10910.2261 | 838.1006 | 0.30356 | 195.1669 | 38090.1153 | 711.7379 | 0.10702 | 68.8041 | 4734.0101
[17 empty] | 675.076 | 49.3754 | 400 | 845.7691 | 0.25285 | 170.6931 | 29136.1442 | 750.4778 | 0.11169 | 75.4018 | 5685.428 | 841.0116 | 0.2458 | 165.9356 | 27534.6371 | 714.2932 | 0.058093 | 39.2172 | 1537.9889
[17 empty] | 711.4319 | 49.0757 | 400 | 859.2085 | 0.20772 | 147.7766 | 21837.9329 | 764.6638 | 0.074824 | 53.2319 | 2833.6383 | 854.3519 | 0.20089 | 142.92 | 20426.1268 | 726.0161 | 0.0205 | 14.5842 | 212.6987
[17 empty] | 856.1086 | 49.0367 | 400 | 860.9801 | 0.0056903 | 4.8715 | 23.7314 | 766.5363 | 0.10463 | 89.5723 | 8023.1997 | 856.1108 | 2.6415e-06 | 0.0022614 | 5.114e-06 | 727.5633 | 0.15015 | 128.5453 | 16523.8846
[17 empty] | 682.2201 | 48.6547 | 400 | 878.6569 | 0.28794 | 196.4369 | 38587.441 | 785.2508 | 0.15102 | 103.0307 | 10615.3351 | 873.668 | 0.28062 | 191.4479 | 36652.3043 | 743.0267 | 0.089131 | 60.8067 | 3697.4532
[17 empty] | 931.302 | 48.4399 | 400 | 888.848 | 0.045586 | 42.454 | 1802.3455 | 796.0653 | 0.14521 | 135.2368 | 18288.9874 | 883.795 | 0.051011 | 47.5071 | 2256.9205 | 751.9621 | 0.19257 | 179.3399 | 32162.8027
[17 empty] | 766.4531 | 48.1467 | 400 | 903.0583 | 0.17823 | 136.6052 | 18660.9899 | 811.1747 | 0.058349 | 44.7216 | 2000.0244 | 897.922 | 0.17153 | 131.4689 | 17284.0754 | 764.4462 | 0.0026183 | 2.0068 | 4.0274
[17 empty] | 978.5641 | 47.2257 | 400 | 950.0926 | 0.029095 | 28.4715 | 810.6264 | 861.4237 | 0.11971 | 117.1404 | 13721.8712 | 944.7305 | 0.034575 | 33.8335 | 1144.7088 | 805.9698 | 0.17638 | 172.5943 | 29788.7848
[17 empty] | 1036.6384 | 46.8786 | 400 | 968.8132 | 0.065428 | 67.8251 | 4600.2502 | 881.5214 | 0.14963 | 155.117 | 24061.2868 | 963.3826 | 0.070667 | 73.2558 | 5366.4075 | 822.5825 | 0.20649 | 214.0559 | 45819.9246
[17 empty] | 1024.3705 | 46.4132 | 400 | 994.83 | 0.028838 | 29.5405 | 872.6406 | 909.5394 | 0.1121 | 114.831 | 13186.1669 | 989.324 | 0.034213 | 35.0464 | 1228.2533 | 845.7491 | 0.17437 | 178.6214 | 31905.5911
[17 empty] | 851.4484 | 46.3101 | 400 | 1000.7419 | 0.17534 | 149.2935 | 22288.5459 | 915.9199 | 0.07572 | 64.4715 | 4156.579 | 995.222 | 0.16886 | 143.7736 | 20670.8603 | 851.0261 | 0.00049595 | 0.42227 | 0.17832
[17 empty] | 760.428 | 46.1015 | 400 | 1012.8741 | 0.33198 | 252.4461 | 63729.0471 | 929.0295 | 0.22172 | 168.6015 | 28426.457 | 1007.3295 | 0.32469 | 246.9015 | 60960.3492 | 861.8701 | 0.1334 | 101.4421 | 10290.5018
[17 empty] | 808.4215 | 45.4444 | 400 | 1052.6014 | 0.30205 | 244.1798 | 59623.7983 | 972.0999 | 0.20247 | 163.6784 | 26790.6049 | 1047.0105 | 0.29513 | 238.5889 | 56924.6757 | 897.5154 | 0.11021 | 89.0939 | 7937.7232
[17 empty] | 923.0429 | 45.4037 | 400 | 1055.1423 | 0.14311 | 132.0995 | 17450.2679 | 974.8619 | 0.056139 | 51.819 | 2685.2135 | 1049.5502 | 0.13705 | 126.5074 | 16004.1188 | 899.8023 | 0.025178 | 23.2405 | 540.1221
[17 empty] | 1136.3148 | 44.7894 | 400 | 1094.6638 | 0.036654 | 41.651 | 1734.8036 | 1017.9295 | 0.10418 | 118.3853 | 14015.0779 | 1089.0815 | 0.041567 | 47.2333 | 2230.9826 | 935.4797 | 0.17674 | 200.8351 | 40334.7291
[17 empty] | 1153.5583 | 44.7309 | 400 | 1098.5453 | 0.04769 | 55.013 | 3026.4315 | 1022.1699 | 0.1139 | 131.3884 | 17262.9144 | 1092.9668 | 0.052526 | 60.5916 | 3671.3375 | 938.9944 | 0.186 | 214.5639 | 46037.6648
[17 empty] | 1225.7882 | 44.5658 | 400 | 1109.619 | 0.094771 | 116.1691 | 13495.2712 | 1034.2778 | 0.15623 | 191.5104 | 36676.225 | 1104.0539 | 0.099311 | 121.7343 | 14819.2311 | 949.0322 | 0.22578 | 276.756 | 76593.8581
[17 empty] | 877.7317 | 44.2989 | 400 | 1127.8899 | 0.28501 | 250.1583 | 62579.1506 | 1054.2875 | 0.20115 | 176.5558 | 31171.9447 | 1122.3558 | 0.2787 | 244.6241 | 59840.9506 | 965.6276 | 0.10014 | 87.8959 | 7725.6896
[17 empty] | 1234.015 | 44.1021 | 400 | 1141.6558 | 0.074844 | 92.3592 | 8530.2219 | 1069.3895 | 0.13341 | 164.6255 | 27101.555 | 1136.1521 | 0.079304 | 97.8628 | 9577.1328 | 978.1585 | 0.20734 | 255.8565 | 65462.5508
[17 empty] | 1322.2785 | 43.8897 | 400 | 1156.8072 | 0.12514 | 165.4713 | 27380.7549 | 1086.037 | 0.17866 | 236.2416 | 55810.0788 | 1151.3443 | 0.12927 | 170.9342 | 29218.5132 | 991.9777 | 0.2498 | 330.3009 | 109098.6605
[17 empty] | 1417.3921 | 43.4115 | 400 | 1192.0743 | 0.15897 | 225.3178 | 50768.0994 | 1124.8862 | 0.20637 | 292.5059 | 85559.6964 | 1186.7347 | 0.16273 | 230.6574 | 53202.8257 | 1024.252 | 0.27737 | 393.1401 | 154559.1356
[17 empty] | 1016.5012 | 43.3141 | 400 | 1199.4573 | 0.17999 | 182.9561 | 33472.9419 | 1133.0363 | 0.11464 | 116.5351 | 13580.4353 | 1194.1485 | 0.17476 | 177.6474 | 31558.5831 | 1031.0274 | 0.01429 | 14.5262 | 211.011
[17 empty] | 943.6708 | 43.0465 | 400 | 1220.122 | 0.29295 | 276.4512 | 76425.261 | 1155.8789 | 0.22488 | 212.2081 | 45032.279 | 1214.9087 | 0.28743 | 271.2379 | 73570.0018 | 1050.0259 | 0.1127 | 106.3551 | 11311.4104
[17 empty] | 1089.2951 | 42.7046 | 400 | 1247.3183 | 0.14507 | 158.0232 | 24971.3272 | 1186.0089 | 0.088786 | 96.7138 | 9353.5504 | 1242.2511 | 0.14042 | 152.956 | 23395.5302 | 1075.1059 | 0.013026 | 14.1892 | 201.3347
[17 empty] | 1333.9078 | 42.6488 | 400 | 1251.8439 | 0.061521 | 82.0639 | 6734.4848 | 1191.0299 | 0.10711 | 142.8779 | 20414.0944 | 1246.8033 | 0.0653 | 87.1046 | 7587.207 | 1079.2877 | 0.19088 | 254.6202 | 64831.431
[17 empty] | 1538.1538 | 42.4729 | 400 | 1266.2759 | 0.17676 | 271.8779 | 73917.5935 | 1207.0553 | 0.21526 | 331.0984 | 109626.1773 | 1261.3241 | 0.17998 | 276.8297 | 76634.6817 | 1092.6389 | 0.28964 | 445.5149 | 198483.4981
[17 empty] | 1022.0133 | 42.3388 | 400 | 1277.4533 | 0.24994 | 255.4399 | 65249.5568 | 1219.4808 | 0.19321 | 197.4675 | 38993.4082 | 1272.5747 | 0.24516 | 250.5614 | 62780.9997 | 1102.9957 | 0.079238 | 80.9823 | 6558.1408
[17 empty] | 1482.685 | 41.7429 | 400 | 1328.9888 | 0.10366 | 153.6962 | 23622.5285 | 1276.9236 | 0.13878 | 205.7614 | 42337.7718 | 1324.4971 | 0.10669 | 158.1879 | 25023.4177 | 1150.9297 | 0.22375 | 331.7553 | 110061.5552
[17 empty] | 1204.1446 | 41.2289 | 400 | 1376.0324 | 0.14275 | 171.8877 | 29545.3978 | 1329.5684 | 0.10416 | 125.4238 | 15731.1281 | 1371.9633 | 0.13937 | 167.8186 | 28163.0882 | 1194.9415 | 0.0076429 | 9.2032 | 84.6984
[17 empty] | 1601.5303 | 40.9959 | 400 | 1398.2012 | 0.12696 | 203.3291 | 41342.7259 | 1354.4424 | 0.15428 | 247.0878 | 61052.4032 | 1394.3537 | 0.12936 | 207.1766 | 42922.1258 | 1215.7641 | 0.24087 | 385.7662 | 148815.548
[17 empty] | 1122.8337 | 40.5311 | 400 | 1444.0606 | 0.28609 | 321.227 | 103186.7576 | 1406.0254 | 0.25221 | 283.1917 | 80197.5449 | 1440.7168 | 0.28311 | 317.8831 | 101049.6875 | 1259.003 | 0.12127 | 136.1693 | 18542.0813
[17 empty] | 1733.8601 | 40.3449 | 400 | 1463.0784 | 0.15617 | 270.7817 | 73322.7117 | 1427.4653 | 0.17671 | 306.3948 | 93877.7607 | 1459.961 | 0.15797 | 273.8991 | 75020.6945 | 1276.9978 | 0.26349 | 456.8622 | 208723.0973
[17 empty] | 1933.5123 | 40.1553 | 400 | 1482.8335 | 0.23309 | 450.6789 | 203111.4472 | 1449.7656 | 0.25019 | 483.7468 | 234010.9296 | 1479.962 | 0.23457 | 453.5503 | 205707.8617 | 1295.7293 | 0.32986 | 637.783 | 406767.2008
[17 empty] | 1326.5579 | 40.0467 | 400 | 1494.3364 | 0.12648 | 167.7785 | 28149.6399 | 1462.764 | 0.10268 | 136.2061 | 18552.1055 | 1491.6132 | 0.12442 | 165.0554 | 27243.2773 | 1306.6543 | 0.015004 | 19.9035 | 396.1501
[17 empty] | 1204.9344 | 40.0141 | 400 | 1497.8082 | 0.24306 | 292.8738 | 85775.0478 | 1466.689 | 0.21724 | 261.7546 | 68515.4784 | 1495.1305 | 0.24084 | 290.1961 | 84213.7596 | 1309.9543 | 0.087158 | 105.0199 | 11029.178
[17 empty] | 1337.5604 | 38.5585 | 400 | 1666.4646 | 0.2459 | 328.9042 | 108177.9726 | 1658.3637 | 0.23984 | 320.8033 | 102914.7322 | 1666.3871 | 0.24584 | 328.8267 | 108126.9684 | 1471.6677 | 0.10026 | 134.1072 | 17984.7515
[17 empty] | 1785.7749 | 38.2857 | 400 | 1701.2379 | 0.047339 | 84.537 | 7146.5097 | 1698.1083 | 0.049092 | 87.6666 | 7685.4352 | 1701.7888 | 0.047031 | 83.9861 | 7053.6621 | 1505.3385 | 0.15704 | 280.4364 | 78644.5906
[17 empty] | 1574.365 | 38.2451 | 400 | 1706.5075 | 0.083934 | 132.1426 | 17461.6579 | 1704.1376 | 0.082429 | 129.7726 | 16840.9257 | 1707.1564 | 0.084346 | 132.7914 | 17633.5631 | 1510.4505 | 0.040597 | 63.9145 | 4085.0575
[17 empty] | 1433.7507 | 38.0299 | 400 | 1734.8351 | 0.21 | 301.0844 | 90651.804 | 1736.5759 | 0.21121 | 302.8252 | 91703.1082 | 1736.0222 | 0.21083 | 302.2715 | 91368.0517 | 1537.9728 | 0.072692 | 104.2221 | 10862.2474
[17 empty] | 2279.1818 | 37.9418 | 400 | 1746.6508 | 0.23365 | 532.531 | 283589.2658 | 1750.1198 | 0.23213 | 529.062 | 279906.6424 | 1748.0683 | 0.23303 | 531.1135 | 282081.5404 | 1549.4734 | 0.32016 | 729.7084 | 532474.2882
[17 empty] | 1536.5241 | 37.8473 | 400 | 1759.4397 | 0.14508 | 222.9156 | 49691.3674 | 1764.7879 | 0.14856 | 228.2638 | 52104.3668 | 1761.1105 | 0.14617 | 224.5864 | 50439.039 | 1561.935 | 0.016538 | 25.4109 | 645.7126
[17 empty] | 2350.2366 | 37.778 | 400 | 1768.9172 | 0.24735 | 581.3194 | 337932.2201 | 1775.6639 | 0.24447 | 574.5727 | 330133.7967 | 1770.7783 | 0.24655 | 579.4583 | 335771.97 | 1571.179 | 0.33148 | 779.0576 | 606930.7513
[17 empty] | 1799.5372 | 36.4707 | 400 | 1962.8469 | 0.090751 | 163.3097 | 26670.0448 | 1999.2222 | 0.11096 | 199.6849 | 39874.0702 | 1969.0696 | 0.094209 | 169.5323 | 28741.2058 | 1761.9708 | 0.020876 | 37.5664 | 1411.2343
[17 empty] | 1930.0471 | 35.8218 | 400 | 2071.0444 | 0.073054 | 140.9973 | 19880.2385 | 2124.7104 | 0.10086 | 194.6633 | 37893.79 | 2080.0711 | 0.077731 | 150.024 | 22507.1975 | 1869.7067 | 0.031264 | 60.3405 | 3640.9717
[17 empty] | 2099.538 | 35.6916 | 400 | 2093.8207 | 0.0027231 | 5.7173 | 32.6876 | 2151.1891 | 0.024601 | 51.6511 | 2667.8392 | 2103.4699 | 0.0018727 | 3.9319 | 15.4598 | 1892.4971 | 0.098613 | 207.0409 | 42865.9199
[17 empty] | 6.9723 | 810.6656 | 500 | 7.1816 | 0.030012 | 0.20925 | 0.043787 | 5.9411 | 0.1479 | 1.0312 | 1.0634 | 7.5423 | 0.081739 | 0.56991 | 0.3248 | 7.7355 | 0.10945 | 0.76312 | 0.58235
[17 empty] | 5.1294 | 770.609 | 500 | 7.6657 | 0.49446 | 2.5363 | 6.4328 | 6.2965 | 0.22754 | 1.1671 | 1.3622 | 8.0621 | 0.57175 | 2.9327 | 8.6008 | 8.2714 | 0.61255 | 3.142 | 9.8723
[17 empty] | 6.2207 | 699.0883 | 500 | 8.7024 | 0.39895 | 2.4817 | 6.1591 | 7.048 | 0.13299 | 0.8273 | 0.68443 | 9.1773 | 0.47529 | 2.9566 | 8.7417 | 9.4204 | 0.51437 | 3.1997 | 10.2381
[17 empty] | 7.2432 | 660.4727 | 500 | 9.3793 | 0.29491 | 2.1361 | 4.5628 | 7.5322 | 0.039901 | 0.28901 | 0.083528 | 9.9066 | 0.3677 | 2.6633 | 7.0934 | 10.171 | 0.40421 | 2.9278 | 8.5718
[17 empty] | 10.6924 | 550.4099 | 500 | 11.9833 | 0.12073 | 1.2909 | 1.6665 | 9.3577 | 0.12483 | 1.3347 | 1.7814 | 12.7179 | 0.18944 | 2.0256 | 4.1029 | 13.0578 | 0.22123 | 2.3655 | 5.5955
[17 empty] | 7.1907 | 518.9944 | 500 | 12.9887 | 0.8063 | 5.7979 | 33.616 | 10.0495 | 0.39756 | 2.8588 | 8.1725 | 13.805 | 0.91983 | 6.6142 | 43.7481 | 14.1708 | 0.9707 | 6.9801 | 48.7214
[17 empty] | 10.4636 | 451.3097 | 500 | 15.7815 | 0.50823 | 5.3179 | 28.2797 | 11.9433 | 0.14141 | 1.4797 | 2.1894 | 16.8268 | 0.60813 | 6.3632 | 40.4901 | 17.2539 | 0.64894 | 6.7903 | 46.1078
[17 empty] | 13.0107 | 442.822 | 500 | 16.2104 | 0.24593 | 3.1997 | 10.2382 | 12.2311 | 0.05992 | 0.7796 | 0.60777 | 17.291 | 0.32898 | 4.2803 | 18.321 | 17.726 | 0.36242 | 4.7153 | 22.2345
[17 empty] | 13.7576 | 404.53 | 500 | 18.441 | 0.34043 | 4.6834 | 21.9347 | 13.7177 | 0.0028938 | 0.039812 | 0.001585 | 19.7049 | 0.43229 | 5.9473 | 35.3703 | 20.1747 | 0.46645 | 6.4172 | 41.1802
[17 empty] | 12.2205 | 388.4853 | 500 | 19.5488 | 0.59966 | 7.3282 | 53.7026 | 14.4507 | 0.18249 | 2.2301 | 4.9736 | 20.9032 | 0.7105 | 8.6827 | 75.3891 | 21.3863 | 0.75003 | 9.1658 | 84.0116
[17 empty] | 14.8863 | 344.7894 | 500 | 23.2723 | 0.56334 | 8.3861 | 70.3263 | 16.8955 | 0.13498 | 2.0093 | 4.0373 | 24.928 | 0.67457 | 10.0418 | 100.8376 | 25.4355 | 0.70866 | 10.5492 | 111.2866
[17 empty] | 15.9177 | 337.3219 | 500 | 24.0383 | 0.51016 | 8.1206 | 65.9446 | 17.3957 | 0.092856 | 1.4781 | 2.1847 | 25.7552 | 0.61802 | 9.8375 | 96.7758 | 26.2638 | 0.64998 | 10.3461 | 107.0419
[17 empty] | 17.9612 | 325.1684 | 500 | 25.3859 | 0.41337 | 7.4247 | 55.1256 | 18.2741 | 0.01742 | 0.31288 | 0.097892 | 27.2095 | 0.5149 | 9.2482 | 85.53 | 27.7171 | 0.54316 | 9.7558 | 95.1759
[17 empty] | 16.6808 | 310.2211 | 500 | 27.2391 | 0.63296 | 10.5583 | 111.478 | 19.4794 | 0.16777 | 2.7986 | 7.8322 | 29.2076 | 0.75098 | 12.5268 | 156.9219 | 29.7072 | 0.78093 | 13.0265 | 169.6884
[17 empty] | 23.6134 | 273.9601 | 500 | 32.9033 | 0.39342 | 9.2899 | 86.3018 | 23.1537 | 0.019469 | 0.45973 | 0.21135 | 35.3002 | 0.49492 | 11.6868 | 136.5813 | 35.7299 | 0.51312 | 12.1165 | 146.8096
[17 empty] | 19.8939 | 269.6301 | 500 | 33.7198 | 0.69499 | 13.826 | 191.1571 | 23.6831 | 0.19047 | 3.7892 | 14.3582 | 36.1765 | 0.81848 | 16.2827 | 265.1261 | 36.5907 | 0.83929 | 16.6968 | 278.7833
[17 empty] | 25.2619 | 257.3439 | 500 | 36.243 | 0.43469 | 10.9811 | 120.5844 | 25.3198 | 0.002293 | 0.057925 | 0.0033553 | 38.8813 | 0.53913 | 13.6194 | 185.4881 | 39.2387 | 0.55328 | 13.9768 | 195.3518
[17 empty] | 23.1047 | 255.4422 | 500 | 36.6634 | 0.58683 | 13.5586 | 183.837 | 25.5927 | 0.10768 | 2.488 | 6.1901 | 39.3314 | 0.70231 | 16.2267 | 263.3067 | 39.6782 | 0.71732 | 16.5735 | 274.6804
[17 empty] | 29.7244 | 239.5508 | 500 | 40.54 | 0.36386 | 10.8156 | 116.9778 | 28.113 | 0.05421 | 1.6114 | 2.5965 | 43.4761 | 0.46264 | 13.7517 | 189.1082 | 43.7082 | 0.47045 | 13.9838 | 195.5476
[17 empty] | 26.5948 | 231.8495 | 500 | 42.6863 | 0.60506 | 16.0914 | 258.9337 | 29.5122 | 0.1097 | 2.9174 | 8.5111 | 45.7655 | 0.72084 | 19.1707 | 367.5142 | 45.922 | 0.72673 | 19.3272 | 373.5403
[17 empty] | 26.5004 | 222.0871 | 500 | 45.7078 | 0.7248 | 19.2074 | 368.9251 | 31.488 | 0.18821 | 4.9876 | 24.8762 | 48.9824 | 0.84837 | 22.482 | 505.4425 | 49.0182 | 0.84972 | 22.5179 | 507.0552
[17 empty] | 34.6369 | 216.2004 | 500 | 47.7155 | 0.37759 | 13.0786 | 171.0498 | 32.8051 | 0.052884 | 1.8318 | 3.3553 | 51.1159 | 0.47577 | 16.479 | 271.5585 | 51.0626 | 0.47423 | 16.4258 | 269.8057
[17 empty] | 36.5805 | 201.5111 | 500 | 53.458 | 0.46138 | 16.8775 | 284.8495 | 36.5946 | 0.00038447 | 0.014064 | 0.0001978 | 57.2007 | 0.56369 | 20.6202 | 425.1937 | 56.8551 | 0.55425 | 20.2746 | 411.0581
[17 empty] | 33.7002 | 195.3758 | 500 | 56.2229 | 0.66833 | 22.5228 | 507.2753 | 38.432 | 0.14041 | 4.7318 | 22.3899 | 60.1214 | 0.78401 | 26.4212 | 698.0804 | 59.616 | 0.76901 | 25.9158 | 671.6298
[17 empty] | 35.3732 | 191.3328 | 500 | 58.1837 | 0.64485 | 22.8105 | 520.3184 | 39.7404 | 0.12346 | 4.3672 | 19.0722 | 62.1891 | 0.75808 | 26.8158 | 719.0878 | 61.5633 | 0.74039 | 26.19 | 685.9172
[17 empty] | 45.3951 | 188.7336 | 500 | 59.5077 | 0.31088 | 14.1126 | 199.1666 | 40.6265 | 0.10504 | 4.7685 | 22.7388 | 63.5836 | 0.40067 | 18.1885 | 330.8216 | 62.8732 | 0.38502 | 17.4782 | 305.4859
[17 empty] | 45.043 | 187.4148 | 500 | 60.1996 | 0.33649 | 15.1566 | 229.7222 | 41.0905 | 0.08775 | 3.9525 | 15.6224 | 64.3118 | 0.42779 | 19.2688 | 371.2865 | 63.5563 | 0.41101 | 18.5132 | 342.7397
[17 empty] | 42.1459 | 171.1659 | 500 | 70.0128 | 0.6612 | 27.867 | 776.5684 | 47.7373 | 0.13267 | 5.5915 | 31.2645 | 74.6031 | 0.77012 | 32.4573 | 1053.4748 | 73.1342 | 0.73526 | 30.9883 | 960.2777
[17 empty] | 42.8696 | 166.7678 | 500 | 73.1535 | 0.70642 | 30.2839 | 917.1143 | 49.8919 | 0.16381 | 7.0223 | 49.3128 | 77.8826 | 0.81673 | 35.013 | 1225.9078 | 76.1585 | 0.77652 | 33.2889 | 1108.1541
[17 empty] | 54.321 | 166.0571 | 500 | 73.6838 | 0.35645 | 19.3628 | 374.9191 | 50.2571 | 0.074813 | 4.0639 | 16.5154 | 78.4357 | 0.44393 | 24.1147 | 581.5176 | 76.6674 | 0.41138 | 22.3464 | 499.3606
[17 empty] | 54.9017 | 163.5452 | 500 | 75.6122 | 0.37723 | 20.7105 | 428.9237 | 51.5882 | 0.060354 | 3.3135 | 10.9795 | 80.4453 | 0.46526 | 25.5436 | 652.4735 | 78.5131 | 0.43007 | 23.6114 | 557.4975
[17 empty] | 51.7918 | 154.2221 | 500 | 83.5901 | 0.61397 | 31.7983 | 1011.1347 | 57.1509 | 0.10348 | 5.3592 | 28.7206 | 88.7338 | 0.71328 | 36.9421 | 1364.7155 | 86.078 | 0.662 | 34.2863 | 1175.5481
[17 empty] | 71.0196 | 151.6088 | 500 | 86.0893 | 0.21219 | 15.0696 | 227.0939 | 58.9122 | 0.17048 | 12.1075 | 146.5907 | 91.3222 | 0.28587 | 20.3025 | 412.1921 | 88.4254 | 0.24508 | 17.4057 | 302.9598
[17 empty] | 55.3829 | 150.5906 | 500 | 87.0979 | 0.57265 | 31.7151 | 1005.845 | 59.6255 | 0.076606 | 4.2427 | 18.0003 | 92.3657 | 0.66777 | 36.9829 | 1367.7321 | 89.3698 | 0.61367 | 33.987 | 1155.1156
[17 empty] | 72.4317 | 145.7529 | 500 | 92.1796 | 0.27264 | 19.748 | 389.9817 | 63.2418 | 0.12688 | 9.1899 | 84.4537 | 97.6143 | 0.34767 | 25.1827 | 634.1663 | 94.1037 | 0.29921 | 21.6721 | 469.6786
[17 empty] | 60.9427 | 140.3218 | 500 | 98.5194 | 0.61659 | 37.5767 | 1412.0072 | 67.8054 | 0.11261 | 6.8627 | 47.0966 | 104.1419 | 0.70885 | 43.1992 | 1866.1737 | 99.955 | 0.64015 | 39.0123 | 1521.9563
[17 empty] | 86.5278 | 138.7732 | 500 | 100.465 | 0.16107 | 13.9372 | 194.2469 | 69.2175 | 0.20005 | 17.3103 | 299.645 | 106.1409 | 0.22667 | 19.6131 | 384.6735 | 101.7391 | 0.1758 | 15.2114 | 231.3856
[17 empty] | 81.255 | 138.7349 | 500 | 100.514 | 0.23702 | 19.259 | 370.9105 | 69.2531 | 0.14771 | 12.0018 | 144.0439 | 106.1912 | 0.30689 | 24.9362 | 621.8139 | 101.784 | 0.25265 | 20.529 | 421.4406
[17 empty] | 64.6573 | 136.8513 | 500 | 102.9727 | 0.59259 | 38.3154 | 1468.0705 | 71.0456 | 0.098802 | 6.3882 | 40.8097 | 108.7144 | 0.68139 | 44.057 | 1941.0225 | 104.0311 | 0.60896 | 39.3738 | 1550.2938
[17 empty] | 95.1348 | 130.4612 | 500 | 112.132 | 0.17866 | 16.9972 | 288.9036 | 77.7985 | 0.18223 | 17.3363 | 300.5489 | 118.0872 | 0.24126 | 22.9524 | 526.8114 | 112.333 | 0.18078 | 17.1982 | 295.7766
[17 empty] | 74.3845 | 128.6274 | 500 | 115.0203 | 0.54629 | 40.6358 | 1651.271 | 79.9525 | 0.074855 | 5.5681 | 31.0032 | 121.0346 | 0.62715 | 46.6501 | 2176.232 | 114.9296 | 0.54508 | 40.5452 | 1643.9097
[17 empty] | 79.3516 | 124.1778 | 500 | 122.5827 | 0.5448 | 43.2311 | 1868.9242 | 85.6474 | 0.07934 | 6.2958 | 39.637 | 128.7339 | 0.62232 | 49.3823 | 2438.6104 | 121.6836 | 0.53347 | 42.332 | 1791.9981
[17 empty] | 109.5133 | 123.6847 | 500 | 123.4729 | 0.12747 | 13.9596 | 194.869 | 86.323 | 0.21176 | 23.1904 | 537.7923 | 129.6386 | 0.18377 | 20.1253 | 405.0271 | 122.4746 | 0.11835 | 12.9613 | 167.9945
[17 empty] | 126.8333 | 120.2911 | 500 | 129.9103 | 0.02426 | 3.077 | 9.4681 | 91.2404 | 0.28063 | 35.5929 | 1266.8533 | 136.1712 | 0.073624 | 9.338 | 87.1974 | 128.1705 | 0.010543 | 1.3372 | 1.7882
[17 empty] | 87.3874 | 120.2297 | 500 | 130.0321 | 0.488 | 42.6447 | 1818.5687 | 91.334 | 0.045162 | 3.9466 | 15.5753 | 136.2946 | 0.55966 | 48.9072 | 2391.9187 | 128.2779 | 0.46792 | 40.8905 | 1672.029
[17 empty] | 122.9627 | 114.837 | 500 | 141.5323 | 0.15102 | 18.5696 | 344.8294 | 100.2586 | 0.18464 | 22.7041 | 515.4767 | 147.9246 | 0.203 | 24.9619 | 623.0954 | 138.3548 | 0.12518 | 15.3921 | 236.917
[17 empty] | 96.3672 | 113.6247 | 500 | 144.3576 | 0.49799 | 47.9903 | 2303.072 | 102.4776 | 0.063407 | 6.1104 | 37.337 | 150.7745 | 0.56458 | 54.4072 | 2960.1454 | 140.8129 | 0.46121 | 44.4457 | 1975.4213
[17 empty] | 105.2203 | 111.3522 | 500 | 149.919 | 0.42481 | 44.6987 | 1997.9779 | 106.8756 | 0.015732 | 1.6554 | 2.7402 | 156.3765 | 0.48618 | 51.1562 | 2616.955 | 145.6331 | 0.38408 | 40.4128 | 1633.1974
[17 empty] | 135.1415 | 109.4649 | 500 | 154.8209 | 0.14562 | 19.6794 | 387.2776 | 110.7844 | 0.18023 | 24.3571 | 593.2684 | 161.3058 | 0.19361 | 26.1643 | 684.5696 | 149.8623 | 0.10893 | 14.7208 | 216.7011
[17 empty] | 148.0903 | 109.3273 | 500 | 155.1889 | 0.047934 | 7.0986 | 50.3897 | 111.0791 | 0.24992 | 37.0113 | 1369.833 | 161.6756 | 0.091736 | 13.5852 | 184.5589 | 150.1791 | 0.014105 | 2.0888 | 4.3629
[17 empty] | 113.1761 | 105.4833 | 500 | 166.103 | 0.46765 | 52.927 | 2801.2634 | 119.8933 | 0.059352 | 6.7172 | 45.1214 | 172.6238 | 0.52527 | 59.4477 | 3534.0341 | 159.5333 | 0.4096 | 46.3573 | 2148.9949
[17 empty] | 123.3978 | 104.93 | 500 | 167.7814 | 0.35968 | 44.3836 | 1969.8997 | 121.2615 | 0.017313 | 2.1363 | 4.564 | 174.3044 | 0.41254 | 50.9066 | 2591.4816 | 160.9651 | 0.30444 | 37.5672 | 1411.297
[17 empty] | 158.634 | 103.9893 | 500 | 170.7013 | 0.07607 | 12.0673 | 145.6194 | 123.6497 | 0.22053 | 34.9843 | 1223.902 | 177.2265 | 0.1172 | 18.5925 | 345.6801 | 163.452 | 0.030371 | 4.8179 | 23.2124
[17 empty] | 177.1239 | 103.5513 | 500 | 172.0908 | 0.028416 | 5.0331 | 25.3322 | 124.7897 | 0.29547 | 52.3342 | 2738.8687 | 178.6162 | 0.0084252 | 1.4923 | 2.227 | 164.6336 | 0.070517 | 12.4903 | 156.007
[17 empty] | 181.9705 | 97.7132 | 500 | 192.6068 | 0.058451 | 10.6363 | 113.1303 | 141.8777 | 0.22033 | 40.0928 | 1607.4337 | 199.0814 | 0.094031 | 17.1109 | 292.7818 | 181.964 | 3.5848e-05 | 0.0065232 | 4.2552e-05
[17 empty] | 142.2187 | 96.6012 | 500 | 196.9866 | 0.3851 | 54.7679 | 2999.5213 | 145.5858 | 0.023675 | 3.3671 | 11.3371 | 203.4383 | 0.43046 | 61.2196 | 3747.8364 | 185.6384 | 0.3053 | 43.4197 | 1885.268
[17 empty] | 139.3551 | 96.2568 | 500 | 198.3772 | 0.42354 | 59.0221 | 3483.6065 | 146.7674 | 0.05319 | 7.4123 | 54.9415 | 204.8208 | 0.46978 | 65.4657 | 4285.757 | 186.8034 | 0.34048 | 47.4482 | 2251.3364
[17 empty] | 155.2759 | 92.4453 | 500 | 214.9485 | 0.3843 | 59.6726 | 3560.8147 | 161.0022 | 0.036878 | 5.7263 | 32.7902 | 221.2679 | 0.425 | 65.992 | 4354.9472 | 200.6307 | 0.29209 | 45.3548 | 2057.0621
[17 empty] | 163.9887 | 91.8518 | 500 | 217.7397 | 0.32777 | 53.751 | 2889.1705 | 163.4271 | 0.0034244 | 0.56157 | 0.31536 | 224.0335 | 0.36615 | 60.0448 | 3605.3838 | 202.9507 | 0.23759 | 38.962 | 1518.0402
[17 empty] | 211.6009 | 91.704 | 500 | 218.4443 | 0.032341 | 6.8434 | 46.8315 | 164.0404 | 0.22476 | 47.5605 | 2261.9986 | 224.7314 | 0.062053 | 13.1305 | 172.4109 | 203.536 | 0.038114 | 8.0649 | 65.0434
[17 empty] | 221.6477 | 91.4596 | 500 | 219.6174 | 0.0091602 | 2.0303 | 4.1222 | 165.0627 | 0.25529 | 56.585 | 3201.863 | 225.8933 | 0.019155 | 4.2456 | 18.0249 | 204.5101 | 0.077319 | 17.1376 | 293.6987
[17 empty] | 223.3743 | 90.7623 | 500 | 223.025 | 0.0015636 | 0.34928 | 0.12199 | 168.0397 | 0.24772 | 55.3346 | 3061.9159 | 229.2669 | 0.02638 | 5.8927 | 34.7233 | 207.3373 | 0.071794 | 16.0369 | 257.1831
[17 empty] | 249.0232 | 87.5152 | 500 | 240.1333 | 0.035699 | 8.8899 | 79.0308 | 183.1517 | 0.26452 | 65.8716 | 4339.0613 | 246.1792 | 0.011421 | 2.8441 | 8.0888 | 221.4866 | 0.11058 | 27.5366 | 758.267
[17 empty] | 190.1877 | 85.1471 | 500 | 254.0547 | 0.33581 | 63.867 | 4078.9995 | 195.6438 | 0.028688 | 5.4561 | 29.7694 | 259.9133 | 0.36661 | 69.7256 | 4861.6565 | 232.9538 | 0.22486 | 42.7661 | 1828.9379
[17 empty] | 191.1832 | 83.8099 | 500 | 262.5268 | 0.37317 | 71.3436 | 5089.9083 | 203.3276 | 0.063522 | 12.1444 | 147.486 | 268.2608 | 0.40316 | 77.0776 | 5940.9538 | 239.9162 | 0.2549 | 48.733 | 2374.9046
[17 empty] | 272.1606 | 83.1701 | 500 | 266.7496 | 0.019882 | 5.411 | 29.2785 | 207.1798 | 0.23876 | 64.9808 | 4222.508 | 272.4188 | 0.0009489 | 0.25825 | 0.066695 | 243.3828 | 0.10574 | 28.7778 | 828.1639
[17 empty] | 287.9692 | 82.9506 | 500 | 268.2248 | 0.068564 | 19.7443 | 389.8384 | 208.5289 | 0.27586 | 79.4402 | 6310.7525 | 273.871 | 0.048957 | 14.0981 | 198.7575 | 244.5932 | 0.15063 | 43.3759 | 1881.4719
[17 empty] | 215.7233 | 81.4596 | 500 | 278.6172 | 0.29155 | 62.8939 | 3955.6384 | 218.0826 | 0.010937 | 2.3593 | 5.5661 | 284.0956 | 0.31694 | 68.3723 | 4674.7719 | 253.1135 | 0.17332 | 37.3902 | 1398.029
[17 empty] | 316.4905 | 80.6288 | 500 | 284.7043 | 0.10043 | 31.7862 | 1010.3597 | 223.7177 | 0.29313 | 92.7728 | 8606.7849 | 290.0803 | 0.083447 | 26.4102 | 697.4967 | 258.0992 | 0.1845 | 58.3913 | 3409.5399
[17 empty] | 219.6064 | 80.5931 | 500 | 284.9703 | 0.29764 | 65.3638 | 4272.432 | 223.9646 | 0.019845 | 4.3581 | 18.9934 | 290.3417 | 0.3221 | 70.7353 | 5003.4819 | 258.317 | 0.17627 | 38.7105 | 1498.5059
[17 empty] | 300.8113 | 78.4875 | 500 | 301.4627 | 0.0021656 | 0.65143 | 0.42436 | 239.3755 | 0.20423 | 61.4358 | 3774.3603 | 306.5427 | 0.019053 | 5.7314 | 32.8489 | 271.8112 | 0.096406 | 29.0001 | 841.0036
[17 empty] | 247.5153 | 76.9368 | 500 | 314.6568 | 0.27126 | 67.1415 | 4507.9819 | 251.845 | 0.017493 | 4.3297 | 18.7467 | 319.4913 | 0.29079 | 71.976 | 5180.5446 | 282.5974 | 0.14174 | 35.0822 | 1230.7582
[17 empty] | 247.4357 | 76.2734 | 500 | 320.5978 | 0.29568 | 73.1621 | 5352.6926 | 257.499 | 0.04067 | 10.0632 | 101.2685 | 325.3188 | 0.31476 | 77.883 | 6065.7641 | 287.4529 | 0.16173 | 40.0171 | 1601.3696
[17 empty] | 334.227 | 76.0906 | 500 | 322.2681 | 0.035781 | 11.959 | 143.0172 | 259.0927 | 0.2248 | 75.1343 | 5645.1631 | 326.9567 | 0.021753 | 7.2703 | 52.8573 | 288.8178 | 0.13586 | 45.4093 | 2062.0002
[17 empty] | 368.6805 | 73.7768 | 500 | 344.7246 | 0.064978 | 23.956 | 573.8879 | 280.697 | 0.23864 | 87.9836 | 7741.1082 | 348.9684 | 0.053467 | 19.7121 | 388.5669 | 307.1703 | 0.16684 | 61.5102 | 3783.5066
[17 empty] | 274.1893 | 73.605 | 500 | 346.4948 | 0.26371 | 72.3055 | 5228.0872 | 282.4135 | 0.029995 | 8.2242 | 67.6375 | 350.7028 | 0.27905 | 76.5135 | 5854.3184 | 308.6174 | 0.12556 | 34.4281 | 1185.2912
[17 empty] | 371.2357 | 72.8789 | 500 | 354.1488 | 0.046027 | 17.0869 | 291.9611 | 289.8571 | 0.21921 | 81.3785 | 6622.4627 | 358.2007 | 0.035112 | 13.035 | 169.9107 | 314.875 | 0.15182 | 56.3607 | 3176.5233
[17 empty] | 278.6824 | 72.6951 | 500 | 356.1307 | 0.27791 | 77.4483 | 5998.2376 | 291.7903 | 0.047035 | 13.1079 | 171.8169 | 360.1419 | 0.2923 | 81.4595 | 6635.6476 | 316.4957 | 0.13569 | 37.8133 | 1429.8432
[17 empty] | 408.0766 | 71.6572 | 500 | 367.6769 | 0.099 | 40.3998 | 1632.1409 | 303.0981 | 0.25725 | 104.9786 | 11020.5002 | 371.449 | 0.089757 | 36.6276 | 1341.5817 | 325.9406 | 0.20128 | 82.136 | 6746.3242
[17 empty] | 306.2122 | 70.8156 | 500 | 377.5013 | 0.23281 | 71.2891 | 5082.1344 | 312.7794 | 0.021446 | 6.5671 | 43.1273 | 381.0678 | 0.24446 | 74.8556 | 5603.364 | 333.9825 | 0.09069 | 27.7703 | 771.1871
[17 empty] | 453.2546 | 68.8353 | 500 | 402.4129 | 0.11217 | 50.8417 | 2584.8786 | 337.5618 | 0.25525 | 115.6928 | 13384.8219 | 405.4518 | 0.10547 | 47.8029 | 2285.1133 | 354.4023 | 0.21809 | 98.8523 | 9771.7798
[17 empty] | 413.2247 | 68.6054 | 500 | 405.4794 | 0.018743 | 7.7452 | 59.9885 | 340.6347 | 0.17567 | 72.59 | 5269.3031 | 408.4529 | 0.011548 | 4.7717 | 22.7696 | 356.9192 | 0.13626 | 56.3055 | 3170.3077
[17 empty] | 323.7361 | 68.4902 | 500 | 407.0319 | 0.2573 | 83.2958 | 6938.1971 | 342.1922 | 0.05701 | 18.4561 | 340.6282 | 409.9723 | 0.26638 | 86.2362 | 7436.6824 | 358.1937 | 0.10644 | 34.4576 | 1187.3272
[17 empty] | 343.5299 | 67.0616 | 500 | 427.116 | 0.24332 | 83.5861 | 6986.6411 | 362.4475 | 0.055068 | 18.9176 | 357.8747 | 429.6273 | 0.25063 | 86.0974 | 7412.757 | 374.7012 | 0.090738 | 31.1713 | 971.6521
[17 empty] | 497.6809 | 65.9756 | 500 | 443.5001 | 0.10887 | 54.1808 | 2935.5592 | 379.1117 | 0.23824 | 118.5693 | 14058.6691 | 445.6615 | 0.10452 | 52.0195 | 2706.0248 | 388.1968 | 0.21999 | 109.4841 | 11986.7729
[17 empty] | 455.6299 | 65.7125 | 500 | 447.6241 | 0.017571 | 8.0058 | 64.0932 | 383.3252 | 0.15869 | 72.3047 | 5227.9725 | 449.6975 | 0.01302 | 5.9324 | 35.1931 | 391.5981 | 0.14053 | 64.0317 | 4100.0647
[17 empty] | 357.9192 | 65.145 | 500 | 456.7381 | 0.27609 | 98.819 | 9765.1856 | 392.6635 | 0.097073 | 34.7444 | 1207.1712 | 458.6177 | 0.28134 | 100.6986 | 10140.2025 | 399.1219 | 0.11512 | 41.2027 | 1697.6616
[17 empty] | 379.2963 | 64.4818 | 500 | 467.7813 | 0.23329 | 88.485 | 7829.5972 | 404.026 | 0.065199 | 24.7297 | 611.5587 | 469.427 | 0.23763 | 90.1307 | 8123.5515 | 408.2507 | 0.076337 | 28.9545 | 838.3608
[17 empty] | 501.3793 | 62.8456 | 500 | 496.9725 | 0.0087895 | 4.4069 | 19.4204 | 434.2998 | 0.13379 | 67.0795 | 4499.658 | 498.0071 | 0.0067259 | 3.3722 | 11.3718 | 432.4524 | 0.13747 | 68.9269 | 4750.9184
[17 empty] | 599.5769 | 61.8033 | 500 | 517.1531 | 0.13747 | 82.4238 | 6793.6898 | 455.4199 | 0.24043 | 144.157 | 20781.2493 | 517.7732 | 0.13644 | 81.8037 | 6691.8498 | 449.2469 | 0.25073 | 150.33 | 22599.0998
[17 empty] | 404.454 | 61.7747 | 500 | 517.7241 | 0.28006 | 113.27 | 12830.0976 | 456.0196 | 0.12749 | 51.5656 | 2659.009 | 518.3326 | 0.28156 | 113.8785 | 12968.3167 | 449.7229 | 0.11193 | 45.2689 | 2049.2702
[17 empty] | 579.9434 | 61.7123 | 500 | 518.9776 | 0.10512 | 60.9658 | 3716.823 | 457.3367 | 0.21141 | 122.6067 | 15032.3974 | 519.5606 | 0.10412 | 60.3827 | 3646.0754 | 450.768 | 0.22274 | 129.1754 | 16686.277
[17 empty] | 543.8195 | 61.4636 | 500 | 524.0192 | 0.03641 | 19.8003 | 392.0513 | 462.6394 | 0.14928 | 81.1801 | 6590.2111 | 524.5 | 0.035525 | 19.3195 | 373.2412 | 454.9733 | 0.16337 | 88.8462 | 7893.6467
[17 empty] | 420.925 | 61.4093 | 500 | 525.1296 | 0.24756 | 104.2046 | 10858.5945 | 463.8085 | 0.10188 | 42.8835 | 1838.9915 | 525.588 | 0.24865 | 104.663 | 10954.3393 | 455.9 | 0.083091 | 34.9749 | 1223.2462
[17 empty] | 457.3261 | 59.8327 | 500 | 559.1435 | 0.22264 | 101.8174 | 10366.7748 | 499.8242 | 0.092927 | 42.4981 | 1806.0876 | 558.9278 | 0.22216 | 101.6017 | 10322.9102 | 484.3677 | 0.05913 | 27.0416 | 731.2483
[17 empty] | 602.9552 | 59.3267 | 500 | 570.8217 | 0.053293 | 32.1335 | 1032.5612 | 512.2768 | 0.15039 | 90.6784 | 8222.5688 | 570.381 | 0.054024 | 32.5742 | 1061.0771 | 494.1791 | 0.1804 | 108.7761 | 11832.245
[17 empty] | 449.6854 | 59.2267 | 500 | 573.1766 | 0.27462 | 123.4913 | 15250.0898 | 514.793 | 0.14478 | 65.1077 | 4239.0103 | 572.691 | 0.27354 | 123.0056 | 15130.3795 | 496.1599 | 0.10335 | 46.4745 | 2159.8806
[17 empty] | 675.4014 | 58.9867 | 500 | 578.8934 | 0.14289 | 96.508 | 9313.7872 | 520.9086 | 0.22874 | 154.4928 | 23868.0343 | 578.2992 | 0.14377 | 97.1022 | 9428.8277 | 500.9718 | 0.25826 | 174.4296 | 30425.6825
[17 empty] | 641.0962 | 58.1335 | 500 | 599.9776 | 0.064138 | 41.1186 | 1690.7378 | 543.5478 | 0.15216 | 97.5483 | 9515.6805 | 598.9908 | 0.065677 | 42.1054 | 1772.8684 | 518.7593 | 0.19082 | 122.3369 | 14966.3064
[17 empty] | 487.2896 | 57.7518 | 500 | 609.812 | 0.25144 | 122.5224 | 15011.742 | 554.1517 | 0.13721 | 66.8621 | 4470.5436 | 608.6462 | 0.24904 | 121.3566 | 14727.4364 | 527.0781 | 0.081653 | 39.7885 | 1583.1263
[17 empty] | 499.0739 | 57.5858 | 500 | 614.1698 | 0.23062 | 115.0959 | 13247.0745 | 558.8592 | 0.11979 | 59.7853 | 3574.2855 | 612.9257 | 0.22813 | 113.8518 | 12962.2295 | 530.7688 | 0.063508 | 31.6949 | 1004.5697
[17 empty] | 550.8234 | 57.1431 | 500 | 626.0428 | 0.13656 | 75.2194 | 5657.9557 | 571.7114 | 0.037921 | 20.888 | 436.3102 | 624.5879 | 0.13392 | 73.7645 | 5441.2032 | 540.8384 | 0.018127 | 9.985 | 99.7002
[17 empty] | 741.5517 | 56.5723 | 500 | 641.9037 | 0.13438 | 99.648 | 9929.7282 | 588.9396 | 0.2058 | 152.6122 | 23290.4709 | 640.1739 | 0.13671 | 101.3778 | 10277.4547 | 554.3225 | 0.25248 | 187.2292 | 35054.7824
[17 empty] | 793.9897 | 55.7269 | 500 | 666.6069 | 0.16043 | 127.3827 | 16226.3578 | 615.901 | 0.2243 | 178.0886 | 31715.559 | 664.4646 | 0.16313 | 129.5251 | 16776.7463 | 575.3978 | 0.27531 | 218.5919 | 47782.4169
[17 empty] | 551.0852 | 55.0748 | 500 | 686.7179 | 0.24612 | 135.6327 | 18396.234 | 637.9608 | 0.15764 | 86.8756 | 7547.3712 | 684.254 | 0.24165 | 133.1689 | 17733.9442 | 592.6218 | 0.075372 | 41.5366 | 1725.2909
[17 empty] | 721.1115 | 55.0404 | 500 | 687.8054 | 0.046187 | 33.3061 | 1109.294 | 639.1564 | 0.11365 | 81.9551 | 6716.6333 | 685.3246 | 0.049627 | 35.7869 | 1280.7049 | 593.5549 | 0.17689 | 127.5566 | 16270.6791
[17 empty] | 539.5934 | 54.9393 | 500 | 691.0191 | 0.28063 | 151.4257 | 22929.7341 | 642.6912 | 0.19107 | 103.0977 | 10629.1412 | 688.4882 | 0.27594 | 148.8948 | 22169.6496 | 596.3133 | 0.10512 | 56.7199 | 3217.1473
[17 empty] | 610.5259 | 54.6385 | 500 | 700.7211 | 0.14773 | 90.1952 | 8135.1661 | 653.3767 | 0.070187 | 42.8508 | 1836.1938 | 698.0412 | 0.14334 | 87.5152 | 7658.9178 | 604.6501 | 0.0096241 | 5.8758 | 34.5247
[17 empty] | 801.3717 | 53.9612 | 500 | 723.3781 | 0.097325 | 77.9936 | 6082.9943 | 678.4126 | 0.15344 | 122.959 | 15118.9272 | 720.3625 | 0.10109 | 81.0092 | 6562.4915 | 624.1732 | 0.22112 | 177.1984 | 31399.2844
[17 empty] | 865.2446 | 53.9319 | 500 | 724.3835 | 0.1628 | 140.861 | 19841.8341 | 679.5262 | 0.21464 | 185.7184 | 34491.3204 | 721.3534 | 0.1663 | 143.8912 | 20704.6767 | 625.0413 | 0.27761 | 240.2032 | 57697.5977
[17 empty] | 596.4791 | 53.8549 | 500 | 727.0393 | 0.21888 | 130.5602 | 17045.9641 | 682.4686 | 0.14416 | 85.9896 | 7394.2034 | 723.971 | 0.21374 | 127.4919 | 16254.187 | 627.3351 | 0.05173 | 30.856 | 952.0925
[17 empty] | 770.616 | 53.4985 | 500 | 739.5343 | 0.040334 | 31.0817 | 966.0732 | 696.3325 | 0.096395 | 74.2835 | 5518.0378 | 736.2898 | 0.044544 | 34.3262 | 1178.2877 | 638.1409 | 0.17191 | 132.4752 | 17549.6726
[17 empty] | 669.0584 | 53.1161 | 500 | 753.3232 | 0.12595 | 84.2648 | 7100.5601 | 711.6694 | 0.063688 | 42.611 | 1815.6988 | 749.8905 | 0.12081 | 80.8321 | 6533.8281 | 650.0921 | 0.028348 | 18.9662 | 359.7181
[17 empty] | 932.9838 | 53.0775 | 500 | 754.74 | 0.19105 | 178.2439 | 31770.8742 | 713.2474 | 0.23552 | 219.7364 | 48284.1027 | 751.2883 | 0.19475 | 181.6956 | 33013.2755 | 651.3217 | 0.30189 | 281.6622 | 79333.568
[17 empty] | 653.4711 | 51.6661 | 500 | 809.496 | 0.23876 | 156.0249 | 24343.7655 | 774.5302 | 0.18526 | 121.0591 | 14655.3008 | 805.3644 | 0.23244 | 151.8933 | 23071.5623 | 699.0649 | 0.069772 | 45.5938 | 2078.795
[17 empty] | 682.9578 | 51.4535 | 500 | 818.2867 | 0.19815 | 135.3289 | 18313.9082 | 784.42 | 0.14856 | 101.4622 | 10294.5772 | 814.0557 | 0.19196 | 131.0978 | 17186.6452 | 706.7701 | 0.034866 | 23.8122 | 567.022
[17 empty] | 885.1068 | 51.4272 | 500 | 819.3844 | 0.074254 | 65.7225 | 4319.4433 | 785.6559 | 0.11236 | 99.451 | 9890.4966 | 815.1411 | 0.079048 | 69.9657 | 4895.2045 | 707.7329 | 0.2004 | 177.3739 | 31461.5038
[17 empty] | 1088.2079 | 51.3217 | 500 | 823.8156 | 0.24296 | 264.3923 | 69903.2955 | 790.6471 | 0.27344 | 297.5608 | 88542.4301 | 819.5234 | 0.24691 | 268.6845 | 72191.3584 | 711.6218 | 0.34606 | 376.5861 | 141817.0854
[17 empty] | 1035.8958 | 50.7491 | 500 | 848.5157 | 0.18089 | 187.3801 | 35111.3127 | 818.53 | 0.20983 | 217.3658 | 47247.9012 | 843.9635 | 0.18528 | 191.9323 | 36838.0233 | 733.35 | 0.29206 | 302.5458 | 91533.9652
[17 empty] | 792.5243 | 49.4439 | 500 | 909.3711 | 0.14744 | 116.8469 | 13653.1915 | 887.6447 | 0.12002 | 95.1205 | 9047.901 | 904.2697 | 0.141 | 111.7455 | 12487.051 | 787.2483 | 0.0066572 | 5.276 | 27.8358
[17 empty] | 972.6228 | 49.0835 | 500 | 927.3828 | 0.046513 | 45.2401 | 2046.6634 | 908.2074 | 0.066229 | 64.4155 | 4149.3507 | 922.1437 | 0.0519 | 50.4791 | 2548.1391 | 803.2987 | 0.17409 | 169.3241 | 28670.6661
[17 empty] | 758.6431 | 48.737 | 500 | 945.229 | 0.24595 | 186.5858 | 34814.2723 | 928.6263 | 0.22406 | 169.9831 | 28894.2686 | 939.8647 | 0.23888 | 181.2216 | 32841.2704 | 819.245 | 0.079882 | 60.6019 | 3672.5887
[17 empty] | 1102.5519 | 48.5356 | 500 | 955.8534 | 0.13305 | 146.6985 | 21520.4478 | 940.8031 | 0.1467 | 161.7489 | 26162.6909 | 950.4199 | 0.13798 | 152.132 | 23144.14 | 828.7588 | 0.24833 | 273.7932 | 74962.6961
[17 empty] | 1215.3102 | 48.0232 | 500 | 983.7296 | 0.19055 | 231.5806 | 53629.5797 | 972.8232 | 0.19953 | 242.487 | 58799.9449 | 978.133 | 0.19516 | 237.1772 | 56253.0339 | 853.792 | 0.29747 | 361.5182 | 130695.4069
[17 empty] | 816.1026 | 47.6688 | 500 | 1003.7534 | 0.22994 | 187.6508 | 35212.8385 | 995.8849 | 0.22029 | 179.7824 | 32321.7056 | 998.0562 | 0.22295 | 181.9536 | 33107.1193 | 871.8368 | 0.068293 | 55.7342 | 3106.3064
[17 empty] | 912.2149 | 47.4759 | 500 | 1014.9251 | 0.11259 | 102.7102 | 10549.3901 | 1008.773 | 0.10585 | 96.5582 | 9323.4817 | 1009.1777 | 0.10629 | 96.9628 | 9401.794 | 881.927 | 0.033203 | 30.2878 | 917.3527
[17 empty] | 1062.8627 | 47.3593 | 500 | 1021.7663 | 0.038666 | 41.0964 | 1688.9137 | 1016.6728 | 0.043458 | 46.1899 | 2133.5094 | 1015.9903 | 0.0441 | 46.8724 | 2197.0195 | 888.1139 | 0.16441 | 174.7487 | 30537.1254
[17 empty] | 782.9834 | 47.353 | 500 | 1022.1392 | 0.30544 | 239.1558 | 57195.4787 | 1017.1035 | 0.29901 | 234.1201 | 54812.2143 | 1016.3617 | 0.29806 | 233.3783 | 54465.4173 | 888.4513 | 0.1347 | 105.4679 | 11123.4819
[17 empty] | 878.4773 | 47.1311 | 500 | 1035.369 | 0.1786 | 156.8917 | 24615.0062 | 1032.3966 | 0.17521 | 153.9193 | 23691.1589 | 1029.5409 | 0.17196 | 151.0636 | 22820.2087 | 900.4335 | 0.024993 | 21.9562 | 482.0756
[17 empty] | 1211.6799 | 46.6991 | 500 | 1061.9022 | 0.12361 | 149.7777 | 22433.3449 | 1063.1287 | 0.1226 | 148.5511 | 22067.4434 | 1055.9905 | 0.12849 | 155.6894 | 24239.1844 | 924.5316 | 0.23698 | 287.1483 | 82454.1322
[17 empty] | 1331.2208 | 46.4478 | 500 | 1077.823 | 0.19035 | 253.3978 | 64210.4397 | 1081.6067 | 0.18751 | 249.6141 | 62307.1945 | 1071.8725 | 0.19482 | 259.3483 | 67261.5431 | 939.0337 | 0.29461 | 392.1871 | 153810.7002
[17 empty] | 1276.9631 | 46.3448 | 500 | 1084.4559 | 0.15075 | 192.5072 | 37059.0208 | 1089.3131 | 0.14695 | 187.65 | 35212.5222 | 1078.4917 | 0.15542 | 198.4714 | 39390.8815 | 945.0849 | 0.2599 | 331.8782 | 110143.1426
[17 empty] | 890.6641 | 46.2195 | 500 | 1092.6075 | 0.22673 | 201.9434 | 40781.1427 | 1098.7904 | 0.23368 | 208.1263 | 43316.5747 | 1086.6286 | 0.22002 | 195.9645 | 38402.0797 | 952.529 | 0.069459 | 61.8649 | 3827.2713
[17 empty] | 1544.8067 | 45.7089 | 500 | 1126.8296 | 0.27057 | 417.9771 | 174704.8499 | 1138.6536 | 0.26292 | 406.1531 | 164960.3412 | 1120.8128 | 0.27446 | 423.9939 | 179770.858 | 983.8699 | 0.36311 | 560.9368 | 314650.0549
[17 empty] | 1453.9093 | 45.4867 | 500 | 1142.2433 | 0.21436 | 311.666 | 97135.6953 | 1156.6465 | 0.20446 | 297.2627 | 88365.1293 | 1136.2219 | 0.21851 | 317.6873 | 100925.2323 | 998.0322 | 0.31355 | 455.877 | 207823.8625
[17 empty] | 1632.3581 | 45.1341 | 500 | 1167.3664 | 0.28486 | 464.9917 | 216217.2662 | 1186.023 | 0.27343 | 446.3351 | 199215.0087 | 1161.3544 | 0.28854 | 471.0037 | 221844.4751 | 1021.1765 | 0.37442 | 611.1816 | 373542.9016
[17 empty] | 1077.3444 | 44.8818 | 500 | 1185.8725 | 0.10074 | 108.5281 | 11778.3381 | 1207.7 | 0.121 | 130.3556 | 16992.5809 | 1179.8804 | 0.095175 | 102.536 | 10513.6247 | 1038.2725 | 0.036267 | 39.0719 | 1526.6116
[17 empty] | 1749.832 | 44.7827 | 500 | 1193.2606 | 0.31807 | 556.5715 | 309771.8209 | 1216.3628 | 0.30487 | 533.4693 | 284589.476 | 1187.2795 | 0.32149 | 562.5525 | 316465.3675 | 1045.1089 | 0.40274 | 704.7232 | 496634.7677
[17 empty] | 966.4403 | 44.68 | 500 | 1200.9974 | 0.2427 | 234.557 | 55017.0058 | 1225.4396 | 0.26799 | 258.9993 | 67080.6495 | 1195.0297 | 0.23653 | 228.5894 | 52253.1134 | 1052.2746 | 0.088815 | 85.8343 | 7367.5298
[17 empty] | 1869.5632 | 44.3633 | 500 | 1225.339 | 0.34459 | 644.2243 | 415024.8881 | 1254.0318 | 0.32924 | 615.5314 | 378878.96 | 1219.426 | 0.34775 | 650.1373 | 422678.4779 | 1074.8646 | 0.42507 | 794.6987 | 631545.9744
[17 empty] | 1438.217 | 43.819 | 500 | 1268.9667 | 0.11768 | 169.2503 | 28645.6778 | 1305.4033 | 0.092346 | 132.8137 | 17639.4694 | 1263.1981 | 0.12169 | 175.0189 | 30631.6023 | 1115.5205 | 0.22437 | 322.6965 | 104133.0038
[17 empty] | 1053.72 | 43.733 | 500 | 1276.0723 | 0.21102 | 222.3523 | 49440.5362 | 1313.785 | 0.24681 | 260.0649 | 67633.7586 | 1270.3329 | 0.20557 | 216.6129 | 46921.1465 | 1122.1623 | 0.064953 | 68.4423 | 4684.3429
[17 empty] | 1033.103 | 43.6757 | 500 | 1280.8453 | 0.2398 | 247.7423 | 61376.2443 | 1319.4173 | 0.27714 | 286.3143 | 81975.8569 | 1275.1264 | 0.23427 | 242.0234 | 58575.3049 | 1126.6268 | 0.090527 | 93.5238 | 8746.6987
[17 empty] | 1539.9991 | 43.2831 | 500 | 1314.2743 | 0.14657 | 225.7248 | 50951.6671 | 1358.9145 | 0.11759 | 181.0846 | 32791.6345 | 1308.7181 | 0.15018 | 231.2809 | 53490.8776 | 1157.965 | 0.24807 | 382.0341 | 145950.0353
[17 empty] | 1112.1991 | 42.7644 | 500 | 1360.5147 | 0.22327 | 248.3156 | 61660.6242 | 1413.686 | 0.27107 | 301.487 | 90894.3816 | 1355.2393 | 0.21852 | 243.0402 | 59068.5213 | 1201.5111 | 0.080302 | 89.312 | 7976.6366
[17 empty] | 1210.5264 | 42.7028 | 500 | 1366.1751 | 0.12858 | 155.6487 | 24226.5103 | 1420.4014 | 0.17337 | 209.8749 | 44047.4813 | 1360.9385 | 0.12425 | 150.412 | 22623.775 | 1206.8573 | 0.0030311 | 3.6692 | 13.4629
[17 empty] | 1204.7403 | 41.9362 | 500 | 1439.6276 | 0.19497 | 234.8872 | 55172.0094 | 1507.7388 | 0.25151 | 302.9985 | 91808.0709 | 1434.9787 | 0.19111 | 230.2384 | 53009.7134 | 1276.5304 | 0.05959 | 71.7901 | 5153.8159
[17 empty] | 1299.2405 | 40.9992 | 500 | 1537.8041 | 0.18362 | 238.5636 | 56912.5804 | 1625.0011 | 0.25073 | 325.7606 | 106119.9474 | 1534.1805 | 0.18083 | 234.94 | 55196.7872 | 1370.4936 | 0.054842 | 71.2531 | 5076.9988
[17 empty] | 1925.0868 | 40.6981 | 500 | 1571.5011 | 0.18367 | 353.5857 | 125022.8706 | 1665.376 | 0.13491 | 259.7109 | 67449.7321 | 1568.2905 | 0.18534 | 356.7963 | 127303.6061 | 1402.9568 | 0.27122 | 522.1301 | 272619.794
[17 empty] | 2138.3222 | 40.6818 | 500 | 1573.3616 | 0.26421 | 564.9606 | 319180.5353 | 1667.6069 | 0.22013 | 470.7153 | 221572.8945 | 1570.1747 | 0.2657 | 568.1475 | 322791.616 | 1404.7522 | 0.34306 | 733.57 | 538124.9589
[17 empty] | 1429.3099 | 40.4808 | 500 | 1596.509 | 0.11698 | 167.1991 | 27955.5419 | 1695.379 | 0.18615 | 266.0692 | 70792.805 | 1593.6246 | 0.11496 | 164.3148 | 26999.342 | 1427.1171 | 0.0015342 | 2.1928 | 4.8084
[17 empty] | 2441.9513 | 40.2987 | 500 | 1617.9223 | 0.33745 | 824.029 | 679023.7258 | 1721.0953 | 0.2952 | 720.8559 | 519633.2995 | 1615.3305 | 0.33851 | 826.6208 | 683301.9291 | 1447.8501 | 0.40709 | 994.1012 | 988237.2451
[17 empty] | 2089.8664 | 39.3237 | 500 | 1740.2611 | 0.16729 | 349.6054 | 122223.9216 | 1868.4434 | 0.10595 | 221.4231 | 49028.1704 | 1739.5673 | 0.16762 | 350.2991 | 122709.4471 | 1567.0802 | 0.25015 | 522.7862 | 273305.4546
[17 empty] | 1689.9396 | 38.3708 | 500 | 1873.5935 | 0.10867 | 183.6539 | 33728.773 | 2029.7746 | 0.20109 | 339.835 | 115487.8238 | 1875.3899 | 0.10974 | 185.4503 | 34391.8121 | 1698.4598 | 0.0050417 | 8.5202 | 72.5941
[17 empty] | 2393.5181 | 38.2226 | 500 | 1895.6972 | 0.20799 | 497.8209 | 247825.6397 | 2056.5872 | 0.14077 | 336.9309 | 113522.4545 | 1897.947 | 0.20705 | 495.5711 | 245590.6839 | 1720.3774 | 0.28123 | 673.1407 | 453118.4476
[17 empty] | 1648.0748 | 38.0601 | 500 | 1920.3615 | 0.16521 | 272.2867 | 74140.0329 | 2086.527 | 0.26604 | 438.4522 | 192240.3232 | 1923.1306 | 0.1669 | 275.0558 | 75655.6887 | 1744.8787 | 0.058738 | 96.8039 | 9371.004
[17 empty] | 1771.8659 | 37.5496 | 500 | 2001.0197 | 0.12933 | 229.1538 | 52511.4791 | 2184.5866 | 0.23293 | 412.7207 | 170338.4125 | 2005.5831 | 0.1319 | 233.7172 | 54623.7231 | 1825.3271 | 0.030172 | 53.4612 | 2858.0988
[17 empty] | 2220.5676 | 35.4196 | 500 | 2397.4485 | 0.079656 | 176.8809 | 31286.8449 | 2669.3579 | 0.20211 | 448.7903 | 201412.7532 | 2412.8195 | 0.086578 | 192.2519 | 36960.7743 | 2227.3537 | 0.003056 | 6.786 | 46.0504
[17 empty] | 2328.3707 | 35.3466 | 500 | 2413.0145 | 0.036353 | 84.6438 | 7164.5681 | 2688.4742 | 0.15466 | 360.1035 | 129674.5188 | 2428.8728 | 0.043164 | 100.502 | 10100.6581 | 2243.3476 | 0.036516 | 85.0232 | 7228.9409
[17 empty] | 2490.4842 | 34.5941 | 500 | 2582.3161 | 0.036873 | 91.8319 | 8433.0924 | 2896.7218 | 0.16312 | 406.2376 | 165029.0265 | 2603.7579 | 0.045483 | 113.2737 | 12830.9382 | 2418.2337 | 0.029011 | 72.2504 | 5220.1264
[17 empty] | 6.2127 | 844.8984 | 600 | 7.7797 | 0.25222 | 1.567 | 2.4554 | 6.6737 | 0.074204 | 0.46101 | 0.21253 | 8.1824 | 0.31705 | 1.9697 | 3.8798 | 8.5114 | 0.37 | 2.2987 | 5.2839
[17 empty] | 5.8679 | 822.2285 | 600 | 8.0465 | 0.37126 | 2.1785 | 4.746 | 6.8806 | 0.17258 | 1.0127 | 1.0256 | 8.4703 | 0.44349 | 2.6024 | 6.7723 | 8.8152 | 0.50227 | 2.9473 | 8.6865
[17 empty] | 6.8927 | 718.7732 | 600 | 9.525 | 0.3819 | 2.6323 | 6.929 | 8.0131 | 0.16256 | 1.1205 | 1.2554 | 10.0694 | 0.46088 | 3.1767 | 10.0915 | 10.5038 | 0.52391 | 3.6112 | 13.0405
[17 empty] | 8.7594 | 672.1352 | 600 | 10.3743 | 0.18436 | 1.6149 | 2.6079 | 8.6541 | 0.012028 | 0.10536 | 0.011101 | 10.9905 | 0.25471 | 2.2311 | 4.9777 | 11.4768 | 0.31022 | 2.7173 | 7.3839
[17 empty] | 9.9411 | 553.8244 | 600 | 13.3411 | 0.34202 | 3.4 | 11.5603 | 10.8497 | 0.091398 | 0.90859 | 0.82554 | 14.2181 | 0.43023 | 4.277 | 18.2926 | 14.8834 | 0.49716 | 4.9423 | 24.4268
[17 empty] | 10.6622 | 544.1375 | 600 | 13.6557 | 0.28076 | 2.9935 | 8.9609 | 11.0792 | 0.039109 | 0.41699 | 0.17388 | 14.561 | 0.36566 | 3.8987 | 15.2002 | 15.245 | 0.42981 | 4.5827 | 21.0015
[17 empty] | 12.5013 | 467.1736 | 600 | 16.7496 | 0.33983 | 4.2483 | 18.0484 | 13.3113 | 0.064793 | 0.80999 | 0.65609 | 17.9374 | 0.43485 | 5.4361 | 29.5517 | 18.7985 | 0.50373 | 6.2972 | 39.6552
[17 empty] | 15.6312 | 441.9863 | 600 | 18.063 | 0.15557 | 2.4318 | 5.9136 | 14.2474 | 0.08853 | 1.3838 | 1.915 | 19.3721 | 0.23932 | 3.7409 | 13.9943 | 20.3044 | 0.29896 | 4.6732 | 21.8387
[17 empty] | 15.0733 | 398.0282 | 600 | 20.8736 | 0.38481 | 5.8003 | 33.6435 | 16.2339 | 0.077001 | 1.1607 | 1.3471 | 22.4429 | 0.48892 | 7.3697 | 54.3119 | 23.5181 | 0.56025 | 8.4448 | 71.3153
[17 empty] | 16.6407 | 384.8303 | 600 | 21.8802 | 0.31486 | 5.2395 | 27.4523 | 16.941 | 0.018047 | 0.30032 | 0.090193 | 23.5427 | 0.41476 | 6.9019 | 47.6368 | 24.6657 | 0.48225 | 8.0249 | 64.3996
[17 empty] | 16.9606 | 360.4377 | 600 | 23.9946 | 0.41473 | 7.034 | 49.4775 | 18.4207 | 0.086088 | 1.4601 | 2.1319 | 25.8518 | 0.52423 | 8.8912 | 79.0536 | 27.0691 | 0.596 | 10.1085 | 102.1822
[17 empty] | 20.3759 | 330.8048 | 600 | 27.1201 | 0.33099 | 6.7443 | 45.4855 | 20.5979 | 0.010896 | 0.22202 | 0.049292 | 29.2621 | 0.43612 | 8.8863 | 78.9658 | 30.6031 | 0.50193 | 10.2273 | 104.5967
[17 empty] | 20.4128 | 317.8595 | 600 | 28.7284 | 0.40737 | 8.3156 | 69.1486 | 21.7152 | 0.063801 | 1.3023 | 1.6961 | 31.015 | 0.51939 | 10.6022 | 112.4064 | 32.4121 | 0.58783 | 11.9993 | 143.983
[17 empty] | 23.0881 | 309.6616 | 600 | 29.839 | 0.2924 | 6.7509 | 45.5743 | 22.4861 | 0.026076 | 0.60205 | 0.36247 | 32.2246 | 0.39572 | 9.1365 | 83.4761 | 33.6575 | 0.45778 | 10.5694 | 111.7115
[17 empty] | 22.6638 | 300.8486 | 600 | 31.1226 | 0.37323 | 8.4589 | 71.5526 | 23.3766 | 0.031455 | 0.71288 | 0.5082 | 33.6218 | 0.4835 | 10.958 | 120.0783 | 35.0929 | 0.54841 | 12.4291 | 154.4823
[17 empty] | 24.6393 | 274.4034 | 600 | 35.646 | 0.44672 | 11.0067 | 121.1484 | 26.515 | 0.076128 | 1.8757 | 3.5184 | 38.5362 | 0.56401 | 13.8969 | 193.1235 | 40.1155 | 0.62811 | 15.4763 | 239.5152
[17 empty] | 27.7426 | 264.2488 | 600 | 37.7098 | 0.35927 | 9.9672 | 99.3445 | 27.9487 | 0.0074292 | 0.2061 | 0.042479 | 40.7733 | 0.4697 | 13.0307 | 169.7994 | 42.3886 | 0.52792 | 14.6459 | 214.5036
[17 empty] | 31.3157 | 259.0713 | 600 | 38.8464 | 0.24048 | 7.5307 | 56.7115 | 28.7392 | 0.082273 | 2.5764 | 6.638 | 42.004 | 0.34131 | 10.6883 | 114.2402 | 43.6354 | 0.3934 | 12.3197 | 151.7748
[17 empty] | 29.69 | 233.0551 | 600 | 45.6199 | 0.53654 | 15.9299 | 253.7623 | 33.4696 | 0.1273 | 3.7796 | 14.2855 | 49.3165 | 0.66105 | 19.6266 | 385.2015 | 50.9921 | 0.71748 | 21.3021 | 453.7798
[17 empty] | 32.1067 | 229.4236 | 600 | 46.7344 | 0.4556 | 14.6277 | 213.9695 | 34.2518 | 0.066813 | 2.1452 | 4.6017 | 50.516 | 0.57338 | 18.4094 | 338.9052 | 52.1905 | 0.62554 | 20.0838 | 403.3609
[17 empty] | 37.1939 | 223.6441 | 600 | 48.6111 | 0.30696 | 11.4171 | 130.3508 | 35.572 | 0.043608 | 1.622 | 2.6307 | 52.5336 | 0.41242 | 15.3397 | 235.3056 | 54.201 | 0.45726 | 17.0071 | 289.242
[17 empty] | 37.9825 | 218.9224 | 600 | 50.2462 | 0.32288 | 12.2636 | 150.3966 | 36.7254 | 0.033099 | 1.2572 | 1.5805 | 54.289 | 0.42932 | 16.3065 | 265.9014 | 55.9451 | 0.47292 | 17.9626 | 322.6533
[17 empty] | 37.9762 | 199.1468 | 600 | 58.293 | 0.53499 | 20.3168 | 412.7743 | 42.4495 | 0.11779 | 4.4733 | 20.0107 | 62.8952 | 0.65617 | 24.919 | 620.9572 | 64.4266 | 0.6965 | 26.4504 | 699.6231
[17 empty] | 40.1742 | 196.5159 | 600 | 59.5364 | 0.48196 | 19.3622 | 374.896 | 43.3417 | 0.078844 | 3.1675 | 10.033 | 64.2202 | 0.59854 | 24.046 | 578.2097 | 65.7224 | 0.63594 | 25.5483 | 652.714
[17 empty] | 45.7672 | 193.0526 | 600 | 61.2461 | 0.33821 | 15.479 | 239.5984 | 44.572 | 0.026114 | 1.1952 | 1.4284 | 66.04 | 0.44296 | 20.2728 | 410.988 | 67.4981 | 0.47482 | 21.731 | 472.2346
[17 empty] | 52.9306 | 186.6084 | 600 | 64.6681 | 0.22175 | 11.7375 | 137.7679 | 47.0471 | 0.11115 | 5.8835 | 34.6154 | 69.6751 | 0.31635 | 16.7445 | 280.3792 | 71.0308 | 0.34196 | 18.1002 | 327.617
[17 empty] | 47.0863 | 185.5159 | 600 | 65.2818 | 0.38643 | 18.1954 | 331.0737 | 47.4928 | 0.0086334 | 0.40651 | 0.16525 | 70.3261 | 0.49356 | 23.2397 | 540.085 | 71.6614 | 0.52192 | 24.5751 | 603.9345
[17 empty] | 49.2265 | 180.5758 | 600 | 68.1892 | 0.38521 | 18.9627 | 359.5832 | 49.6122 | 0.0078346 | 0.38567 | 0.14874 | 73.4058 | 0.49118 | 24.1793 | 584.6366 | 74.637 | 0.5162 | 25.4105 | 645.6937
[17 empty] | 55.6071 | 174.0617 | 600 | 72.3879 | 0.30177 | 16.7808 | 281.5959 | 52.6957 | 0.052357 | 2.9114 | 8.4763 | 77.8415 | 0.39985 | 22.2344 | 494.3694 | 78.9002 | 0.41889 | 23.2931 | 542.5695
[17 empty] | 67.5559 | 164.3113 | 600 | 79.5865 | 0.17808 | 12.0305 | 144.7341 | 58.0468 | 0.14076 | 9.5092 | 90.4245 | 85.4151 | 0.26436 | 17.8591 | 318.9485 | 86.1201 | 0.2748 | 18.5641 | 344.6272
[17 empty] | 60.4434 | 160.1473 | 600 | 83.054 | 0.37408 | 22.6106 | 511.2415 | 60.654 | 0.003484 | 0.21059 | 0.044347 | 89.0496 | 0.47327 | 28.6062 | 818.3148 | 89.5596 | 0.48171 | 29.1162 | 847.7529
[17 empty] | 69.9272 | 158.3249 | 600 | 84.6558 | 0.21063 | 14.7287 | 216.9332 | 61.8649 | 0.1153 | 8.0623 | 65.0003 | 90.7256 | 0.29743 | 20.7984 | 432.5746 | 91.1403 | 0.30336 | 21.2132 | 449.9991
[17 empty] | 61.6043 | 154.6871 | 600 | 88.0202 | 0.4288 | 26.4159 | 697.8 | 64.4218 | 0.045737 | 2.8176 | 7.9387 | 94.24 | 0.52976 | 32.6357 | 1065.0905 | 94.4444 | 0.53308 | 32.8402 | 1078.4776
[17 empty] | 68.2889 | 148.8362 | 600 | 93.9474 | 0.37573 | 25.6585 | 658.3566 | 68.9713 | 0.0099924 | 0.68237 | 0.46563 | 100.4128 | 0.47041 | 32.1239 | 1031.9454 | 100.2144 | 0.46751 | 31.9255 | 1019.2358
[17 empty] | 81.5643 | 148.7799 | 600 | 94.0078 | 0.15256 | 12.4435 | 154.8411 | 69.0179 | 0.15382 | 12.5463 | 157.41 | 100.4756 | 0.23186 | 18.9113 | 357.639 | 100.2729 | 0.22937 | 18.7086 | 350.0118
[17 empty] | 84.9814 | 143.78 | 600 | 99.6562 | 0.17268 | 14.6748 | 215.3501 | 73.407 | 0.1362 | 11.5744 | 133.966 | 106.3365 | 0.25129 | 21.3552 | 456.044 | 105.7133 | 0.24396 | 20.7319 | 429.8123
[17 empty] | 81.0024 | 138.9234 | 600 | 105.7352 | 0.30534 | 24.7329 | 611.7147 | 78.1882 | 0.034742 | 2.8142 | 7.9196 | 112.6223 | 0.39036 | 31.6199 | 999.82 | 111.5097 | 0.37662 | 30.5073 | 930.697
[17 empty] | 75.847 | 137.0517 | 600 | 108.2533 | 0.42726 | 32.4063 | 1050.1656 | 80.186 | 0.057207 | 4.339 | 18.8265 | 115.2196 | 0.5191 | 39.3725 | 1550.1949 | 113.8937 | 0.50162 | 38.0467 | 1447.5512
[17 empty] | 102.1378 | 131.2912 | 600 | 116.699 | 0.14256 | 14.5612 | 212.0286 | 86.96 | 0.1486 | 15.1778 | 230.3666 | 123.9048 | 0.21311 | 21.767 | 473.8022 | 121.8219 | 0.19272 | 19.6841 | 387.4632
[17 empty] | 100.768 | 129.2562 | 600 | 119.9614 | 0.19047 | 19.1934 | 368.3873 | 89.6065 | 0.11076 | 11.1615 | 124.5788 | 127.2494 | 0.2628 | 26.4814 | 701.2668 | 124.8577 | 0.23906 | 24.0898 | 580.317
[17 empty] | 94.9379 | 128.275 | 600 | 121.5915 | 0.28075 | 26.6536 | 710.4151 | 90.935 | 0.042163 | 4.0029 | 16.0229 | 128.9185 | 0.35793 | 33.9807 | 1154.6853 | 126.3694 | 0.33107 | 31.4315 | 987.9387
[17 empty] | 91.642 | 127.3937 | 600 | 123.0888 | 0.34315 | 31.4468 | 988.9003 | 92.1589 | 0.0056405 | 0.51691 | 0.2672 | 130.4505 | 0.42348 | 38.8085 | 1506.0992 | 127.7548 | 0.39406 | 36.1128 | 1304.1357
[17 empty] | 103.6858 | 124.0761 | 600 | 129.0239 | 0.24437 | 25.338 | 642.0166 | 97.0438 | 0.064059 | 6.642 | 44.1164 | 136.5121 | 0.31659 | 32.8263 | 1077.5645 | 133.219 | 0.28483 | 29.5332 | 872.2084
[17 empty] | 124.7598 | 122.8513 | 600 | 131.3419 | 0.052758 | 6.5821 | 43.3241 | 98.9661 | 0.20675 | 25.7937 | 665.3165 | 138.875 | 0.11314 | 14.1152 | 199.2384 | 135.3416 | 0.084817 | 10.5818 | 111.9744
[17 empty] | 120.1099 | 121.0538 | 600 | 134.8775 | 0.12295 | 14.7677 | 218.0846 | 101.9134 | 0.1515 | 18.1964 | 331.1094 | 142.4743 | 0.1862 | 22.3644 | 500.1668 | 138.5672 | 0.15367 | 18.4574 | 340.6752
[17 empty] | 111.8694 | 116.6913 | 600 | 144.1829 | 0.28885 | 32.3135 | 1044.1625 | 109.7577 | 0.018876 | 2.1116 | 4.459 | 151.9209 | 0.35802 | 40.0515 | 1604.1263 | 146.9919 | 0.31396 | 35.1225 | 1233.5899
[17 empty] | 122.9482 | 113.1846 | 600 | 152.5028 | 0.24038 | 29.5546 | 873.4757 | 116.8756 | 0.049392 | 6.0726 | 36.8764 | 160.3372 | 0.3041 | 37.389 | 1397.9379 | 154.451 | 0.25623 | 31.5028 | 992.4295
[17 empty] | 149.6567 | 112.0363 | 600 | 155.4099 | 0.038443 | 5.7532 | 33.0994 | 119.3853 | 0.20227 | 30.2714 | 916.3595 | 163.2717 | 0.090975 | 13.615 | 185.3686 | 157.0424 | 0.04935 | 7.3856 | 54.5474
[17 empty] | 142.331 | 111.1164 | 600 | 157.8087 | 0.10874 | 15.4777 | 239.5584 | 121.4648 | 0.1466 | 20.8662 | 435.3998 | 165.6908 | 0.16412 | 23.3598 | 545.6789 | 159.175 | 0.11834 | 16.8439 | 283.7182
[17 empty] | 133.7375 | 109.3368 | 600 | 162.6356 | 0.21608 | 28.8981 | 835.0999 | 125.6726 | 0.060304 | 8.0649 | 65.042 | 170.5523 | 0.27528 | 36.8149 | 1355.3336 | 163.4516 | 0.22218 | 29.7142 | 882.9317
[17 empty] | 157.8228 | 106.2483 | 600 | 171.6444 | 0.087576 | 13.8215 | 191.0349 | 133.6078 | 0.15343 | 24.215 | 586.3671 | 179.6049 | 0.13802 | 21.7821 | 474.4584 | 171.3845 | 0.08593 | 13.5617 | 183.9197
[17 empty] | 174.3852 | 106.0863 | 600 | 172.1406 | 0.012872 | 2.2446 | 5.0382 | 134.0479 | 0.23131 | 40.3373 | 1627.0946 | 180.1028 | 0.032787 | 5.7176 | 32.6908 | 171.8198 | 0.014711 | 2.5655 | 6.5816
[17 empty] | 155.2526 | 101.0547 | 600 | 188.8853 | 0.21663 | 33.6327 | 1131.1572 | 149.0784 | 0.039768 | 6.1741 | 38.1201 | 196.8609 | 0.268 | 41.6084 | 1731.2558 | 186.4091 | 0.20068 | 31.1565 | 970.7302
[17 empty] | 202.5813 | 100.0679 | 600 | 192.501 | 0.049759 | 10.0803 | 101.612 | 152.3684 | 0.24787 | 50.213 | 2521.3416 | 200.4695 | 0.010424 | 2.1118 | 4.4596 | 189.5369 | 0.064391 | 13.0444 | 170.1559
[17 empty] | 184.4865 | 99.9947 | 600 | 192.7739 | 0.044922 | 8.2874 | 68.6812 | 152.6172 | 0.17275 | 31.8692 | 1015.6483 | 200.7417 | 0.088111 | 16.2552 | 264.2331 | 189.7726 | 0.028654 | 5.2862 | 27.9438
[17 empty] | 153.3796 | 99.7513 | 600 | 193.6862 | 0.26279 | 40.3065 | 1624.6156 | 153.45 | 0.00045868 | 0.070352 | 0.0049494 | 201.6516 | 0.31472 | 48.272 | 2330.1819 | 190.5605 | 0.24241 | 37.1809 | 1382.4184
[17 empty] | 210.7429 | 95.7062 | 600 | 210.0119 | 0.0034687 | 0.731 | 0.53436 | 168.5119 | 0.20039 | 42.231 | 1783.4558 | 217.901 | 0.033966 | 7.1582 | 51.2393 | 204.5879 | 0.029206 | 6.155 | 37.8835
[17 empty] | 178.6093 | 94.0246 | 600 | 217.5096 | 0.2178 | 38.9003 | 1513.2336 | 175.5267 | 0.017259 | 3.0826 | 9.5026 | 225.3443 | 0.26166 | 46.735 | 2184.1565 | 210.9891 | 0.18129 | 32.3798 | 1048.4487
[17 empty] | 179.3346 | 93.5175 | 600 | 219.8611 | 0.22598 | 40.5265 | 1642.399 | 177.7388 | 0.008898 | 1.5957 | 2.5463 | 227.6763 | 0.26956 | 48.3418 | 2336.9274 | 212.9919 | 0.18768 | 33.6573 | 1132.8161
[17 empty] | 239.716 | 93.2159 | 600 | 221.2805 | 0.076906 | 18.4355 | 339.8673 | 179.0769 | 0.25296 | 60.639 | 3677.0941 | 229.0835 | 0.044354 | 10.6325 | 113.0492 | 214.1998 | 0.10644 | 25.5162 | 651.0751
[17 empty] | 236.9447 | 92.3116 | 600 | 225.6321 | 0.047744 | 11.3126 | 127.9757 | 183.192 | 0.22686 | 53.7527 | 2889.3511 | 233.3953 | 0.01498 | 3.5494 | 12.5984 | 217.8983 | 0.080383 | 19.0464 | 362.7656
[17 empty] | 202.7107 | 90.0841 | 600 | 237.0008 | 0.16916 | 34.2901 | 1175.8118 | 194.0319 | 0.042814 | 8.6788 | 75.3209 | 244.6443 | 0.20686 | 41.9336 | 1758.4257 | 227.5299 | 0.12244 | 24.8192 | 615.9925
[17 empty] | 267.6628 | 87.1731 | 600 | 253.4105 | 0.053247 | 14.2524 | 203.1301 | 209.8951 | 0.21582 | 57.7677 | 3337.1126 | 260.8453 | 0.025471 | 6.8176 | 46.4791 | 241.3644 | 0.098252 | 26.2984 | 691.6067
[17 empty] | 206.6008 | 87.0979 | 600 | 253.8598 | 0.22875 | 47.259 | 2233.4096 | 210.3329 | 0.018064 | 3.7321 | 13.9284 | 261.2884 | 0.2647 | 54.6875 | 2990.7254 | 241.7423 | 0.17009 | 35.1414 | 1234.92
[17 empty] | 233.2054 | 84.7534 | 600 | 268.5877 | 0.15172 | 35.3823 | 1251.904 | 224.7813 | 0.036123 | 8.4242 | 70.9664 | 275.7971 | 0.18264 | 42.5917 | 1814.0548 | 254.1026 | 0.089608 | 20.8972 | 436.691
[17 empty] | 252.4027 | 83.5603 | 600 | 276.6513 | 0.096071 | 24.2486 | 587.9952 | 232.7695 | 0.077785 | 19.6332 | 385.4627 | 283.7301 | 0.12412 | 31.3274 | 981.4069 | 260.8523 | 0.033477 | 8.4496 | 71.3965
[17 empty] | 240.3533 | 82.486 | 600 | 284.2712 | 0.18272 | 43.9179 | 1928.7814 | 240.3665 | 5.4896e-05 | 0.013194 | 0.00017409 | 291.2203 | 0.21163 | 50.867 | 2587.4527 | 267.2211 | 0.11178 | 26.8678 | 721.8794
[17 empty] | 306.8775 | 82.3457 | 600 | 285.293 | 0.070336 | 21.5845 | 465.8904 | 241.3887 | 0.2134 | 65.4888 | 4288.779 | 292.2243 | 0.047749 | 14.6532 | 214.7162 | 268.0745 | 0.12644 | 38.803 | 1505.6713
[17 empty] | 304.4841 | 82.0119 | 600 | 287.7482 | 0.054965 | 16.7359 | 280.0891 | 243.8483 | 0.19914 | 60.6358 | 3676.7 | 294.6363 | 0.032343 | 9.8478 | 96.979 | 270.1245 | 0.11285 | 34.3596 | 1180.5799
[17 empty] | 283.1148 | 81.2788 | 600 | 293.2688 | 0.035865 | 10.154 | 103.1047 | 249.3956 | 0.1191 | 33.7192 | 1136.9837 | 300.0577 | 0.059845 | 16.943 | 287.0638 | 274.7313 | 0.029612 | 8.3835 | 70.2836
[17 empty] | 333.895 | 80.9644 | 600 | 295.6923 | 0.11442 | 38.2027 | 1459.4451 | 251.8381 | 0.24576 | 82.0569 | 6733.3352 | 302.4368 | 0.094216 | 31.4581 | 989.6148 | 276.7524 | 0.17114 | 57.1426 | 3265.2723
[17 empty] | 280.3029 | 80.8768 | 600 | 296.373 | 0.057331 | 16.0701 | 258.2483 | 252.5249 | 0.0991 | 27.778 | 771.616 | 303.105 | 0.081348 | 22.8021 | 519.9356 | 277.32 | 0.010642 | 2.9829 | 8.8976
[17 empty] | 301.911 | 80.4588 | 600 | 299.66 | 0.007456 | 2.2511 | 5.0673 | 255.8464 | 0.15258 | 46.0647 | 2121.9542 | 306.3308 | 0.014639 | 4.4198 | 19.5347 | 280.0601 | 0.072375 | 21.8509 | 477.4626
[17 empty] | 262.8713 | 79.569 | 600 | 306.8668 | 0.16737 | 43.9955 | 1935.608 | 263.1565 | 0.0010848 | 0.28516 | 0.081315 | 313.4007 | 0.19222 | 50.5294 | 2553.2217 | 286.0644 | 0.08823 | 23.1931 | 537.9179
[17 empty] | 334.5633 | 79.5489 | 600 | 307.0329 | 0.082288 | 27.5305 | 757.9271 | 263.3253 | 0.21293 | 71.238 | 5074.8589 | 313.5635 | 0.062768 | 20.9998 | 440.992 | 286.2026 | 0.14455 | 48.3607 | 2338.7593
[17 empty] | 373.7554 | 76.9553 | 600 | 329.8266 | 0.11753 | 43.9288 | 1929.7384 | 286.6874 | 0.23295 | 87.068 | 7580.8347 | 335.9005 | 0.10128 | 37.8549 | 1432.9939 | 305.1684 | 0.18351 | 68.587 | 4704.1712
[17 empty] | 324.0739 | 75.7628 | 600 | 341.2847 | 0.053108 | 17.2108 | 296.2123 | 298.5611 | 0.078725 | 25.5128 | 650.9019 | 347.1178 | 0.071107 | 23.0439 | 531.0235 | 314.6939 | 0.028944 | 9.38 | 87.9846
[17 empty] | 374.7874 | 75.5518 | 600 | 343.3816 | 0.083796 | 31.4058 | 986.322 | 300.743 | 0.19756 | 74.0443 | 5482.564 | 349.17 | 0.068352 | 25.6174 | 656.25 | 316.4368 | 0.15569 | 58.3506 | 3404.7909
[17 empty] | 405.6076 | 74.4919 | 600 | 354.2518 | 0.12661 | 51.3558 | 2637.4174 | 312.0971 | 0.23054 | 93.5105 | 8744.2167 | 359.8053 | 0.11292 | 45.8023 | 2097.852 | 325.4713 | 0.19757 | 80.1363 | 6421.8252
[17 empty] | 358.7603 | 73.3988 | 600 | 366.0815 | 0.020407 | 7.3212 | 53.6002 | 324.5329 | 0.095405 | 34.2274 | 1171.5161 | 371.3743 | 0.03516 | 12.614 | 159.1141 | 335.3037 | 0.065382 | 23.4565 | 550.2089
[17 empty] | 349.1931 | 72.9831 | 600 | 370.7551 | 0.061748 | 21.562 | 464.9197 | 329.468 | 0.056488 | 19.7251 | 389.0802 | 375.9437 | 0.076607 | 26.7506 | 715.5956 | 339.1889 | 0.028649 | 10.0042 | 100.0841
[17 empty] | 417.0025 | 72.7503 | 600 | 373.4166 | 0.10452 | 43.5859 | 1899.7288 | 332.2838 | 0.20316 | 84.7186 | 7177.2434 | 378.5456 | 0.092222 | 38.4569 | 1478.9315 | 341.4016 | 0.1813 | 75.6009 | 5715.4886
[17 empty] | 459.9097 | 70.3403 | 600 | 402.9588 | 0.12383 | 56.9509 | 3243.4068 | 363.7936 | 0.20899 | 96.1161 | 9238.2981 | 407.4153 | 0.11414 | 52.4944 | 2755.6572 | 365.9804 | 0.20423 | 93.9293 | 8822.7125
[17 empty] | 388.7112 | 70.0251 | 600 | 407.1101 | 0.047333 | 18.3989 | 338.5201 | 368.2571 | 0.05262 | 20.454 | 418.3669 | 411.471 | 0.058552 | 22.7598 | 518.0088 | 369.4377 | 0.049583 | 19.2734 | 371.4652
[17 empty] | 454.6845 | 69.9473 | 600 | 408.1459 | 0.10235 | 46.5386 | 2165.8427 | 369.3722 | 0.18763 | 85.3123 | 7278.1934 | 412.4829 | 0.092815 | 42.2016 | 1780.9775 | 370.3006 | 0.18559 | 84.384 | 7120.6533
[17 empty] | 401.158 | 69.1814 | 600 | 418.5815 | 0.043433 | 17.4235 | 303.5783 | 380.6347 | 0.05116 | 20.5233 | 421.207 | 422.6771 | 0.053642 | 21.5191 | 463.07 | 378.9972 | 0.055242 | 22.1608 | 491.1014
[17 empty] | 513.5191 | 68.0375 | 600 | 435.0149 | 0.15287 | 78.5042 | 6162.9084 | 398.473 | 0.22403 | 115.0461 | 13235.6084 | 438.7288 | 0.14564 | 74.7903 | 5593.5862 | 392.7082 | 0.23526 | 120.811 | 14595.2875
[17 empty] | 440.8947 | 67.2519 | 600 | 446.9328 | 0.013695 | 6.0381 | 36.4586 | 411.4849 | 0.066705 | 29.4098 | 864.9346 | 450.3695 | 0.02149 | 9.4748 | 89.7725 | 402.6654 | 0.086708 | 38.2293 | 1461.4775
[17 empty] | 494.1921 | 67.2311 | 600 | 447.2558 | 0.094976 | 46.9363 | 2203.0149 | 411.8385 | 0.16664 | 82.3536 | 6782.1228 | 450.6851 | 0.088037 | 43.5071 | 1892.8645 | 402.9355 | 0.18466 | 91.2566 | 8327.7728
[17 empty] | 422.1044 | 67.0264 | 600 | 450.4525 | 0.067159 | 28.3482 | 803.6187 | 415.3394 | 0.016027 | 6.7649 | 45.7643 | 453.8074 | 0.075107 | 31.7031 | 1005.0847 | 405.6085 | 0.03908 | 16.4958 | 272.1126
[17 empty] | 462.4152 | 65.2619 | 600 | 479.6618 | 0.037297 | 17.2466 | 297.4459 | 447.522 | 0.032207 | 14.8932 | 221.8063 | 482.3399 | 0.043088 | 19.9248 | 396.996 | 430.0786 | 0.06993 | 32.3366 | 1045.6535
[17 empty] | 484.1329 | 64.6067 | 600 | 491.3115 | 0.014828 | 7.1786 | 51.5326 | 460.4501 | 0.048918 | 23.6827 | 560.872 | 493.7218 | 0.019806 | 9.5889 | 91.9465 | 439.8628 | 0.091442 | 44.27 | 1959.8369
[17 empty] | 565.479 | 64.1321 | 600 | 500.0423 | 0.11572 | 65.4366 | 4281.9492 | 470.1719 | 0.16854 | 95.3071 | 9083.4372 | 502.2529 | 0.11181 | 63.226 | 3997.5324 | 447.2054 | 0.20916 | 118.2735 | 13988.6236
[17 empty] | 559.0439 | 63.0596 | 600 | 520.7423 | 0.068513 | 38.3016 | 1467.0094 | 493.3287 | 0.11755 | 65.7152 | 4318.4892 | 522.4839 | 0.065397 | 36.5599 | 1336.6297 | 464.6492 | 0.16885 | 94.3947 | 8910.3514
[17 empty] | 612.7222 | 62.7422 | 600 | 527.1372 | 0.13968 | 85.585 | 7324.794 | 500.512 | 0.18313 | 112.2102 | 12591.1354 | 528.7354 | 0.13707 | 83.9868 | 7053.7854 | 470.0485 | 0.23285 | 142.6737 | 20355.7899
[17 empty] | 598.627 | 61.9954 | 600 | 542.7044 | 0.093418 | 55.9226 | 3127.338 | 518.0541 | 0.1346 | 80.5729 | 6491.9915 | 543.9567 | 0.091326 | 54.6703 | 2988.8401 | 483.2131 | 0.1928 | 115.4139 | 13320.3684
[17 empty] | 536.5212 | 61.6163 | 600 | 550.8943 | 0.026789 | 14.3731 | 206.5862 | 527.3137 | 0.017161 | 9.2075 | 84.7774 | 551.9666 | 0.028788 | 15.4455 | 238.5621 | 490.1512 | 0.086427 | 46.37 | 2150.1742
[17 empty] | 516.5033 | 61.2321 | 600 | 559.403 | 0.083058 | 42.8997 | 1840.3834 | 536.9555 | 0.039597 | 20.4522 | 418.2919 | 560.2899 | 0.084775 | 43.7866 | 1917.2674 | 497.3685 | 0.037047 | 19.1348 | 366.1416
[17 empty] | 711.1276 | 60.8209 | 600 | 568.7496 | 0.20021 | 142.3779 | 20271.4786 | 547.5716 | 0.23 | 163.556 | 26750.549 | 569.4348 | 0.19925 | 141.6928 | 20076.8481 | 505.3073 | 0.28943 | 205.8203 | 42361.9784
[17 empty] | 644.3595 | 60.8065 | 600 | 569.0811 | 0.11683 | 75.2784 | 5666.8374 | 547.9486 | 0.14962 | 96.4109 | 9295.0651 | 569.7591 | 0.11577 | 74.6004 | 5565.2151 | 505.5891 | 0.21536 | 138.7704 | 19257.232
[17 empty] | 563.7157 | 59.8607 | 600 | 591.5921 | 0.049451 | 27.8764 | 777.0921 | 573.6219 | 0.017573 | 9.9062 | 98.1326 | 591.7931 | 0.049808 | 28.0774 | 788.3386 | 524.7577 | 0.069109 | 38.9581 | 1517.7316
[17 empty] | 768.4343 | 59.3817 | 600 | 603.5482 | 0.21457 | 164.8861 | 27187.431 | 587.3141 | 0.2357 | 181.1202 | 32804.5205 | 603.5011 | 0.21464 | 164.9332 | 27202.9462 | 534.9661 | 0.30382 | 233.4682 | 54507.4095
[17 empty] | 582.4398 | 59.3413 | 600 | 604.5741 | 0.038003 | 22.1343 | 489.9254 | 588.4907 | 0.010389 | 6.0509 | 36.6137 | 604.5059 | 0.037886 | 22.0661 | 486.9134 | 535.8429 | 0.080003 | 46.5969 | 2171.2714
[17 empty] | 693.6771 | 58.9511 | 600 | 614.6346 | 0.11395 | 79.0425 | 6247.7149 | 600.0439 | 0.13498 | 93.6332 | 8767.1675 | 614.361 | 0.11434 | 79.3161 | 6291.0358 | 544.4492 | 0.21513 | 149.2278 | 22268.9386
[17 empty] | 608.2765 | 57.9598 | 600 | 641.4431 | 0.054525 | 33.1666 | 1100.0201 | 630.9539 | 0.037281 | 22.6774 | 514.263 | 640.6362 | 0.053199 | 32.3597 | 1047.1489 | 567.4505 | 0.067117 | 40.826 | 1666.7586
[17 empty] | 641.6492 | 57.5759 | 600 | 652.3336 | 0.016652 | 10.6845 | 114.1579 | 643.5599 | 0.0029779 | 1.9108 | 3.651 | 651.3162 | 0.015066 | 9.667 | 93.4512 | 576.8229 | 0.10103 | 64.8263 | 4202.4469
[17 empty] | 722.1788 | 57.0428 | 600 | 667.9603 | 0.075076 | 54.2185 | 2939.6498 | 661.6955 | 0.083751 | 60.4833 | 3658.2347 | 666.647 | 0.076895 | 55.5318 | 3083.7838 | 590.2998 | 0.18261 | 131.879 | 17392.0638
[17 empty] | 647.7262 | 56.8095 | 600 | 674.9894 | 0.042091 | 27.2633 | 743.2855 | 669.8709 | 0.034188 | 22.1447 | 490.3885 | 673.5456 | 0.039862 | 25.8194 | 666.6405 | 596.3731 | 0.079282 | 51.353 | 2637.1342
[17 empty] | 857.2742 | 56.6216 | 600 | 680.7369 | 0.20593 | 176.5374 | 31165.449 | 676.5635 | 0.2108 | 180.7107 | 32656.3683 | 679.1874 | 0.20774 | 178.0869 | 31714.9392 | 601.3441 | 0.29854 | 255.9301 | 65500.2251
[17 empty] | 686.143 | 56.2937 | 600 | 690.9559 | 0.0070144 | 4.8129 | 23.1637 | 688.4805 | 0.0034067 | 2.3375 | 5.4637 | 689.2212 | 0.0044862 | 3.0782 | 9.4752 | 610.1941 | 0.11069 | 75.949 | 5768.2454
[17 empty] | 819.7179 | 54.9979 | 600 | 733.8459 | 0.10476 | 85.872 | 7373.9986 | 738.7272 | 0.098803 | 80.9906 | 6559.4817 | 731.3711 | 0.10778 | 88.3468 | 7805.1546 | 647.4973 | 0.2101 | 172.2206 | 29659.9251
[17 empty] | 787.9538 | 54.4165 | 600 | 754.4836 | 0.042477 | 33.4702 | 1120.2562 | 763.0296 | 0.031632 | 24.9242 | 621.2143 | 751.6745 | 0.046042 | 36.2793 | 1316.1863 | 665.5385 | 0.15536 | 122.4154 | 14985.5211
[17 empty] | 749.1938 | 54.4014 | 600 | 755.0308 | 0.007791 | 5.837 | 34.0704 | 763.6751 | 0.019329 | 14.4813 | 209.707 | 752.2131 | 0.00403 | 3.0193 | 9.116 | 666.0176 | 0.11102 | 83.1762 | 6918.2778
[17 empty] | 941.6539 | 53.839 | 600 | 775.9133 | 0.17601 | 165.7406 | 27469.9379 | 788.3447 | 0.16281 | 153.3091 | 23503.6901 | 772.7725 | 0.17935 | 168.8814 | 28520.9213 | 684.3348 | 0.27326 | 257.3191 | 66213.1337
[17 empty] | 1057.0987 | 53.7321 | 600 | 779.9868 | 0.26214 | 277.1119 | 76791.0215 | 793.1657 | 0.24968 | 263.933 | 69660.6481 | 776.7847 | 0.26517 | 280.314 | 78575.9492 | 687.9149 | 0.34924 | 369.1838 | 136296.7149
[17 empty] | 757.5729 | 53.7312 | 600 | 780.0193 | 0.029629 | 22.4463 | 503.8383 | 793.2041 | 0.047033 | 35.6312 | 1269.5828 | 776.8167 | 0.025402 | 19.2438 | 370.3226 | 687.9434 | 0.091911 | 69.6295 | 4848.2673
[17 empty] | 725.6223 | 53.6972 | 600 | 781.3228 | 0.076762 | 55.7005 | 3102.5456 | 794.7474 | 0.095263 | 69.1251 | 4778.285 | 778.1007 | 0.072322 | 52.4784 | 2753.9862 | 689.0896 | 0.050347 | 36.5327 | 1334.6404
[17 empty] | 1013.4698 | 53.4827 | 600 | 789.6224 | 0.22087 | 223.8473 | 50107.621 | 804.5804 | 0.20611 | 208.8894 | 43634.7677 | 786.2777 | 0.22417 | 227.1921 | 51616.2446 | 696.3926 | 0.31286 | 317.0771 | 100537.9053
[17 empty] | 894.0125 | 52.9818 | 600 | 809.55 | 0.094476 | 84.4625 | 7133.9201 | 828.235 | 0.073576 | 65.7775 | 4326.6801 | 805.9203 | 0.098536 | 88.0922 | 7760.2359 | 713.9662 | 0.20139 | 180.0464 | 32416.6928
[17 empty] | 943.1502 | 52.7411 | 600 | 819.411 | 0.1312 | 123.7391 | 15311.3732 | 839.9635 | 0.10941 | 103.1866 | 10647.4844 | 815.6455 | 0.13519 | 127.5047 | 16257.4429 | 722.6825 | 0.23376 | 220.4677 | 48605.9877
[17 empty] | 816.2594 | 52.5643 | 600 | 826.7754 | 0.012883 | 10.5161 | 110.5873 | 848.7323 | 0.039783 | 32.4729 | 1054.4884 | 822.9106 | 0.0081484 | 6.6512 | 44.239 | 729.2007 | 0.10666 | 87.0587 | 7579.2127
[17 empty] | 1134.418 | 52.3478 | 600 | 835.9365 | 0.26311 | 298.4814 | 89091.1641 | 859.6517 | 0.24221 | 274.7663 | 75496.497 | 831.9509 | 0.26663 | 302.4671 | 91486.3408 | 737.3195 | 0.35005 | 397.0985 | 157687.2071
[17 empty] | 1011.8872 | 51.7859 | 600 | 860.4745 | 0.14963 | 151.4128 | 22925.8244 | 888.9595 | 0.12148 | 122.9277 | 15111.2203 | 856.1796 | 0.15388 | 155.7077 | 24244.879 | 759.1216 | 0.2498 | 252.7656 | 63890.4629
[17 empty] | 826.2109 | 51.7628 | 600 | 861.506 | 0.042719 | 35.2951 | 1245.7468 | 890.1935 | 0.077441 | 63.9826 | 4093.772 | 857.1986 | 0.037506 | 30.9877 | 960.2368 | 760.0399 | 0.08009 | 66.171 | 4378.596
[17 empty] | 893.3828 | 50.7135 | 600 | 910.5577 | 0.019225 | 17.1749 | 294.9758 | 949.0344 | 0.062293 | 55.6516 | 3097.0974 | 905.6969 | 0.013784 | 12.3141 | 151.6371 | 803.8713 | 0.10019 | 89.5115 | 8012.3103
[17 empty] | 904.1454 | 49.6403 | 600 | 965.4041 | 0.067753 | 61.2587 | 3752.6326 | 1015.1828 | 0.12281 | 111.0374 | 12329.3044 | 960.0241 | 0.061803 | 55.8787 | 3122.427 | 853.2549 | 0.056286 | 50.8905 | 2589.8417
[17 empty] | 945.2435 | 49.479 | 600 | 974.0896 | 0.030517 | 28.8462 | 832.1012 | 1025.69 | 0.085107 | 80.4465 | 6471.6438 | 968.6369 | 0.024749 | 23.3934 | 547.2533 | 861.1108 | 0.089006 | 84.1326 | 7078.2964
[17 empty] | 1379.6647 | 49.0494 | 600 | 997.8267 | 0.27676 | 381.838 | 145800.2593 | 1054.4477 | 0.23572 | 325.2171 | 105766.1312 | 992.1887 | 0.28085 | 387.476 | 150137.6852 | 882.6296 | 0.36026 | 497.0351 | 247043.8884
[17 empty] | 1129.1605 | 48.5648 | 600 | 1025.7016 | 0.091625 | 103.459 | 10703.7587 | 1088.2937 | 0.036192 | 40.8668 | 1670.0982 | 1019.8706 | 0.096789 | 109.29 | 11944.2979 | 907.9897 | 0.19587 | 221.1708 | 48916.5346
[17 empty] | 1040.6061 | 48.3874 | 600 | 1036.2091 | 0.0042254 | 4.397 | 19.3337 | 1101.0724 | 0.058107 | 60.4663 | 3656.1746 | 1030.3122 | 0.0098922 | 10.2939 | 105.9637 | 917.5743 | 0.11823 | 123.0318 | 15136.8248
[17 empty] | 1210.6075 | 47.9066 | 600 | 1065.5313 | 0.11984 | 145.0762 | 21047.0936 | 1136.7889 | 0.060976 | 73.8186 | 5449.1792 | 1059.4705 | 0.12484 | 151.137 | 22842.4061 | 944.3925 | 0.2199 | 266.215 | 70870.4416
[17 empty] | 991.8265 | 47.8594 | 600 | 1068.4774 | 0.077283 | 76.6509 | 5875.3612 | 1140.3819 | 0.14978 | 148.5554 | 22068.7162 | 1062.4017 | 0.071157 | 70.5751 | 4980.8516 | 947.0927 | 0.045102 | 44.7338 | 2001.1108
[17 empty] | 1039.0802 | 47.3887 | 600 | 1098.5797 | 0.057262 | 59.4995 | 3540.1881 | 1177.1392 | 0.13287 | 138.059 | 19060.2878 | 1092.3685 | 0.051284 | 53.2884 | 2839.6484 | 974.743 | 0.061917 | 64.3372 | 4139.2801
[17 empty] | 1497.7356 | 47.2545 | 600 | 1107.3958 | 0.26062 | 390.3398 | 152365.1922 | 1187.9195 | 0.20686 | 309.8161 | 95986.0421 | 1101.1507 | 0.26479 | 396.5849 | 157279.5887 | 982.8613 | 0.34377 | 514.8743 | 265095.5231
[17 empty] | 1332.0718 | 46.8174 | 600 | 1136.8936 | 0.14652 | 195.1782 | 38094.5238 | 1224.0371 | 0.081103 | 108.0347 | 11671.5063 | 1130.5537 | 0.15128 | 201.5181 | 40609.564 | 1010.091 | 0.24171 | 321.9808 | 103671.6274
[17 empty] | 1304.5566 | 46.714 | 600 | 1144.0497 | 0.12304 | 160.5069 | 25762.4603 | 1232.8099 | 0.054997 | 71.7467 | 5147.5927 | 1137.691 | 0.12791 | 166.8656 | 27844.1178 | 1016.7121 | 0.22065 | 287.8445 | 82854.4442
[17 empty] | 1121.4022 | 46.0063 | 600 | 1194.9203 | 0.065559 | 73.5181 | 5404.9143 | 1295.2887 | 0.15506 | 173.8865 | 30236.5163 | 1188.4764 | 0.059813 | 67.0742 | 4498.9513 | 1063.9483 | 0.051234 | 57.4538 | 3300.9418
[17 empty] | 1401.3443 | 45.8686 | 600 | 1205.2256 | 0.13995 | 196.1188 | 38462.5651 | 1307.9692 | 0.066633 | 93.3751 | 8718.9099 | 1198.7745 | 0.14455 | 202.5698 | 41034.5209 | 1073.5529 | 0.23391 | 327.7914 | 107447.1927
[17 empty] | 1160.3625 | 45.5717 | 600 | 1227.9009 | 0.058205 | 67.5384 | 4561.4385 | 1335.8978 | 0.15128 | 175.5353 | 30812.6486 | 1221.446 | 0.052642 | 61.0835 | 3731.1984 | 1094.728 | 0.056564 | 65.6345 | 4307.8889
[17 empty] | 1482.1923 | 45.5503 | 600 | 1229.5607 | 0.17044 | 252.6315 | 63822.6952 | 1337.9436 | 0.097321 | 144.2487 | 20807.6829 | 1223.1062 | 0.1748 | 259.0861 | 67125.5918 | 1096.2802 | 0.26037 | 385.9121 | 148928.1259
[17 empty] | 1226.9782 | 45.479 | 600 | 1235.1128 | 0.0066298 | 8.1346 | 66.1716 | 1344.7881 | 0.096016 | 117.8098 | 13879.1604 | 1228.6601 | 0.0013708 | 1.6819 | 2.8287 | 1101.4746 | 0.10229 | 125.5037 | 15751.1666
[17 empty] | 1198.5159 | 45.403 | 600 | 1241.0755 | 0.03551 | 42.5596 | 1811.3186 | 1352.1411 | 0.12818 | 153.6252 | 23600.6937 | 1234.6258 | 0.030129 | 36.1099 | 1303.9257 | 1107.0568 | 0.07631 | 91.4591 | 8364.764
[17 empty] | 1295.8226 | 44.2483 | 600 | 1337.3227 | 0.032026 | 41.5 | 1722.2528 | 1471.1488 | 0.1353 | 175.3261 | 30739.2512 | 1331.0738 | 0.027204 | 35.2511 | 1242.6425 | 1197.689 | 0.075731 | 98.1336 | 9630.2048
[17 empty] | 1729.5595 | 43.1187 | 600 | 1442.8533 | 0.16577 | 286.7062 | 82200.4679 | 1602.2535 | 0.073606 | 127.3061 | 16206.8328 | 1437.1428 | 0.16907 | 292.4167 | 85507.5141 | 1298.155 | 0.24943 | 431.4045 | 186109.8231
[17 empty] | 1478.8153 | 43.1079 | 600 | 1443.9195 | 0.023597 | 34.8958 | 1217.7149 | 1603.5811 | 0.084369 | 124.7658 | 15566.4981 | 1438.2162 | 0.027454 | 40.5991 | 1648.2889 | 1299.1757 | 0.12148 | 179.6396 | 32270.3796
[17 empty] | 2012.7738 | 42.9218 | 600 | 1462.5292 | 0.27338 | 550.2446 | 302769.1351 | 1626.7613 | 0.19178 | 386.0125 | 149005.6152 | 1456.9547 | 0.27615 | 555.8191 | 308934.8675 | 1317.0076 | 0.34568 | 695.7662 | 484090.6408
[17 empty] | 1380.1612 | 42.6684 | 600 | 1488.442 | 0.078455 | 108.2809 | 11724.7525 | 1659.0662 | 0.20208 | 278.905 | 77788.0224 | 1483.0633 | 0.074558 | 102.9021 | 10588.8451 | 1341.8924 | 0.027728 | 38.2688 | 1464.5011
[17 empty] | 1605.9499 | 41.7615 | 600 | 1587.0847 | 0.011747 | 18.8652 | 355.8943 | 1782.3164 | 0.10982 | 176.3665 | 31105.1492 | 1582.6201 | 0.014527 | 23.3298 | 544.2781 | 1437.1908 | 0.10508 | 168.759 | 28479.6103
[17 empty] | 1879.9259 | 41.7421 | 600 | 1589.2995 | 0.15459 | 290.6264 | 84463.6907 | 1785.0884 | 0.050447 | 94.8375 | 8994.1478 | 1584.8584 | 0.15696 | 295.0674 | 87064.7971 | 1439.3406 | 0.23436 | 440.5852 | 194115.3412
[17 empty] | 1906.3815 | 41.3175 | 600 | 1638.9685 | 0.14027 | 267.413 | 71509.7053 | 1847.3042 | 0.030989 | 59.0773 | 3490.1284 | 1635.0893 | 0.14231 | 271.2922 | 73599.4542 | 1487.6658 | 0.21964 | 418.7158 | 175322.8878
[17 empty] | 1603.8415 | 40.8554 | 600 | 1695.7044 | 0.057277 | 91.863 | 8438.8023 | 1918.485 | 0.19618 | 314.6435 | 99000.5493 | 1692.5452 | 0.055307 | 88.7037 | 7868.3506 | 1543.1267 | 0.037856 | 60.7148 | 3686.2836
[17 empty] | 1696.1361 | 40.6512 | 600 | 1721.6961 | 0.01507 | 25.56 | 653.3142 | 1951.1321 | 0.15034 | 254.996 | 65022.941 | 1718.894 | 0.013417 | 22.7579 | 517.9212 | 1568.6248 | 0.075178 | 127.5113 | 16259.144
[17 empty] | 2329.3193 | 39.11 | 600 | 1938.4535 | 0.1678 | 390.8658 | 152776.0449 | 2224.2089 | 0.045125 | 105.1103 | 11048.1804 | 1939.2664 | 0.16745 | 390.0529 | 152141.2617 | 1783.364 | 0.23438 | 545.9552 | 298067.1005
[17 empty] | 2433.635 | 39.0877 | 600 | 1941.8833 | 0.20206 | 491.7516 | 241819.6771 | 2228.5405 | 0.084275 | 205.0945 | 42063.7407 | 1942.7622 | 0.2017 | 490.8728 | 240956.0774 | 1786.7908 | 0.26579 | 646.8442 | 418407.3912
[17 empty] | 2477.9968 | 38.5015 | 600 | 2035.2233 | 0.17868 | 442.7735 | 196048.3895 | 2346.5316 | 0.053053 | 131.4652 | 17283.1027 | 2037.9988 | 0.17756 | 439.998 | 193598.2685 | 1880.374 | 0.24117 | 597.6228 | 357153.0685
[17 empty] | 2031.1593 | 37.9896 | 600 | 2122.2006 | 0.044822 | 91.0413 | 8288.5222 | 2456.6592 | 0.20949 | 425.4999 | 181050.1996 | 2126.9131 | 0.047142 | 95.7538 | 9168.7886 | 1968.129 | 0.031032 | 63.0303 | 3972.822
[17 empty] | 2846.3183 | 37.9892 | 600 | 2122.2604 | 0.25438 | 724.0579 | 524259.774 | 2456.735 | 0.13687 | 389.5833 | 151775.1149 | 2126.9743 | 0.25273 | 719.344 | 517455.784 | 1968.1895 | 0.30851 | 878.1288 | 771110.1668
[17 empty] | 2929.1629 | 35.5636 | 600 | 2617.8053 | 0.1063 | 311.3576 | 96943.576 | 3086.7636 | 0.053804 | 157.6007 | 24837.9716 | 2636.3968 | 0.099949 | 292.7661 | 85711.9686 | 2477.3084 | 0.15426 | 451.8545 | 204172.4599
[17 empty] | 2807.1951 | 35.5108 | 600 | 2630.3921 | 0.062982 | 176.803 | 31259.3128 | 3102.8124 | 0.10531 | 295.6173 | 87389.6087 | 2649.3942 | 0.056213 | 157.8009 | 24901.126 | 2490.4254 | 0.11284 | 316.7697 | 100343.0193
[17 empty] | 2759.1115 | 35.266 | 600 | 2689.8348 | 0.025108 | 69.2766 | 4799.2537 | 3178.6304 | 0.15205 | 419.519 | 175996.1708 | 2710.8119 | 0.017505 | 48.2995 | 2332.8442 | 2552.4866 | 0.074888 | 206.6248 | 42693.8263
[17 empty] | 7.1885 | 858.9194 | 700 | 8.5754 | 0.19293 | 1.3869 | 1.9235 | 7.5412 | 0.049065 | 0.3527 | 0.1244 | 9.0328 | 0.25656 | 1.8443 | 3.4015 | 9.496 | 0.321 | 2.3075 | 5.3246
[17 empty] | 7.821 | 802.5878 | 700 | 9.31 | 0.19038 | 1.489 | 2.2171 | 8.1315 | 0.039701 | 0.3105 | 0.096408 | 9.8293 | 0.25679 | 2.0084 | 4.0335 | 10.3524 | 0.32367 | 2.5315 | 6.4082
[17 empty] | 8.2858 | 757.7994 | 700 | 9.9866 | 0.20526 | 1.7008 | 2.8926 | 8.6707 | 0.046454 | 0.38491 | 0.14816 | 10.5647 | 0.27503 | 2.2788 | 5.1931 | 11.1439 | 0.34494 | 2.8581 | 8.1688
[17 empty] | 11.1693 | 658.5097 | 700 | 11.8842 | 0.064004 | 0.71488 | 0.51106 | 10.1633 | 0.090064 | 1.0059 | 1.0119 | 12.6337 | 0.13111 | 1.4644 | 2.1445 | 13.3742 | 0.19741 | 2.205 | 4.8619
[17 empty] | 11.0392 | 579.157 | 700 | 13.9765 | 0.26608 | 2.9373 | 8.628 | 11.7813 | 0.067231 | 0.74218 | 0.55083 | 14.9241 | 0.35192 | 3.8849 | 15.0925 | 15.8459 | 0.43543 | 4.8068 | 23.1051
[17 empty] | 12.248 | 551.9542 | 700 | 14.864 | 0.21359 | 2.616 | 6.8437 | 12.4605 | 0.01735 | 0.2125 | 0.045157 | 15.8977 | 0.29799 | 3.6497 | 13.3206 | 16.8968 | 0.37956 | 4.6488 | 21.6117
[17 empty] | 14.0016 | 461.1727 | 700 | 18.7838 | 0.34155 | 4.7822 | 22.8693 | 15.4212 | 0.10139 | 1.4196 | 2.0153 | 20.2077 | 0.44324 | 6.2061 | 38.5152 | 21.5446 | 0.53872 | 7.543 | 56.8966
[17 empty] | 17.2756 | 441.9258 | 700 | 19.8759 | 0.15052 | 2.6003 | 6.7618 | 16.2374 | 0.060097 | 1.0382 | 1.0779 | 21.4103 | 0.23934 | 4.1348 | 17.0962 | 22.8394 | 0.32206 | 5.5638 | 30.9559
[17 empty] | 16.5244 | 420.2357 | 700 | 21.258 | 0.28646 | 4.7336 | 22.4069 | 17.266 | 0.044882 | 0.74165 | 0.55004 | 22.9328 | 0.38782 | 6.4085 | 41.0683 | 24.4767 | 0.48125 | 7.9523 | 63.2393
[17 empty] | 18.8648 | 408.4943 | 700 | 22.0835 | 0.17062 | 3.2187 | 10.3599 | 17.8785 | 0.052279 | 0.98623 | 0.97264 | 23.8424 | 0.26386 | 4.9776 | 24.7768 | 25.4538 | 0.34927 | 6.589 | 43.4147
[17 empty] | 20.0942 | 346.6508 | 700 | 27.6366 | 0.37535 | 7.5424 | 56.8876 | 21.9741 | 0.093552 | 1.8799 | 3.5339 | 29.9603 | 0.49099 | 9.8661 | 97.3401 | 32.0009 | 0.59254 | 11.9067 | 141.7693
[17 empty] | 21.1515 | 344.0312 | 700 | 27.9288 | 0.32042 | 6.7774 | 45.9326 | 22.1888 | 0.049043 | 1.0373 | 1.076 | 30.2821 | 0.43168 | 9.1306 | 83.368 | 32.3439 | 0.52916 | 11.1925 | 125.271
[17 empty] | 25.8262 | 338.7773 | 700 | 28.5325 | 0.10479 | 2.7062 | 7.3237 | 22.6322 | 0.12367 | 3.194 | 10.2019 | 30.9466 | 0.19826 | 5.1204 | 26.2183 | 33.0519 | 0.27978 | 7.2257 | 52.2106
[17 empty] | 26.4969 | 321.9026 | 700 | 30.6445 | 0.15653 | 4.1476 | 17.2028 | 24.1825 | 0.087347 | 2.3144 | 5.3565 | 33.2705 | 0.25564 | 6.7737 | 45.8825 | 35.523 | 0.34065 | 9.0261 | 81.4711
[17 empty] | 26.2124 | 302.183 | 700 | 33.5056 | 0.27824 | 7.2932 | 53.1913 | 26.2817 | 0.0026424 | 0.069262 | 0.0047973 | 36.4152 | 0.38923 | 10.2027 | 104.0961 | 38.8544 | 0.48229 | 12.642 | 159.8202
[17 empty] | 29.5246 | 290.1149 | 700 | 35.5098 | 0.20272 | 5.9852 | 35.823 | 27.7529 | 0.060008 | 1.7717 | 3.1389 | 38.615 | 0.30789 | 9.0904 | 82.6359 | 41.1762 | 0.39464 | 11.6516 | 135.7601
[17 empty] | 28.2462 | 285.1285 | 700 | 36.4031 | 0.28878 | 8.1569 | 66.5352 | 28.4091 | 0.0057667 | 0.16289 | 0.026532 | 39.5947 | 0.40177 | 11.3485 | 128.7885 | 42.2079 | 0.49428 | 13.9616 | 194.9272
[17 empty] | 34.6708 | 273.7776 | 700 | 38.5976 | 0.11326 | 3.9268 | 15.4195 | 30.0229 | 0.13406 | 4.648 | 21.6035 | 41.9991 | 0.21137 | 7.3282 | 53.7027 | 44.7334 | 0.29023 | 10.0626 | 101.2555
[17 empty] | 36.0528 | 242.1286 | 700 | 46.2017 | 0.2815 | 10.1489 | 103.0006 | 35.6439 | 0.011342 | 0.40891 | 0.16721 | 50.302 | 0.39523 | 14.2492 | 203.0388 | 53.3858 | 0.48077 | 17.3331 | 300.4349
[17 empty] | 39.5971 | 236.6652 | 700 | 47.7945 | 0.20702 | 8.1974 | 67.1979 | 36.8287 | 0.069914 | 2.7684 | 7.6639 | 52.0352 | 0.31412 | 12.4381 | 154.706 | 55.1784 | 0.3935 | 15.5813 | 242.7774
[17 empty] | 36.4597 | 236.6577 | 700 | 47.7968 | 0.31095 | 11.337 | 128.5287 | 36.8304 | 0.010166 | 0.37067 | 0.13739 | 52.0376 | 0.42726 | 15.5779 | 242.6711 | 55.181 | 0.51348 | 18.7212 | 350.4838
[17 empty] | 44.9569 | 226.6799 | 700 | 50.9765 | 0.1339 | 6.0196 | 36.236 | 39.205 | 0.12794 | 5.7519 | 33.0846 | 55.4912 | 0.23432 | 10.5343 | 110.9719 | 58.7388 | 0.30656 | 13.7819 | 189.9396
[17 empty] | 42.8782 | 207.9828 | 700 | 58.0818 | 0.35458 | 15.2037 | 231.1511 | 44.5608 | 0.039243 | 1.6827 | 2.8314 | 63.1766 | 0.4734 | 20.2984 | 412.0262 | 66.5898 | 0.553 | 23.7117 | 562.2429
[17 empty] | 50.4436 | 196.0197 | 700 | 63.631 | 0.26143 | 13.1874 | 173.9075 | 48.7968 | 0.032647 | 1.6468 | 2.7121 | 69.148 | 0.3708 | 18.7044 | 349.8533 | 72.6281 | 0.43979 | 22.1845 | 492.1512
[17 empty] | 58.3355 | 193.4108 | 700 | 64.9691 | 0.11372 | 6.6336 | 44.0052 | 49.8257 | 0.14588 | 8.5099 | 72.4175 | 70.5839 | 0.20996 | 12.2484 | 150.0224 | 74.0722 | 0.26976 | 15.7367 | 247.643
[17 empty] | 46.6651 | 192.8201 | 700 | 65.2791 | 0.39889 | 18.614 | 346.4814 | 50.0644 | 0.072845 | 3.3993 | 11.5553 | 70.9163 | 0.51969 | 24.2512 | 588.1187 | 74.406 | 0.59447 | 27.7409 | 769.5596
[17 empty] | 52.895 | 188.6647 | 700 | 67.5369 | 0.27681 | 14.6419 | 214.386 | 51.8083 | 0.020544 | 1.0867 | 1.1809 | 73.3349 | 0.38642 | 20.4399 | 417.789 | 76.8305 | 0.45251 | 23.9355 | 572.9086
[17 empty] | 65.5018 | 174.1708 | 700 | 76.6297 | 0.16989 | 11.1279 | 123.8299 | 58.9199 | 0.10048 | 6.5819 | 43.3214 | 83.0311 | 0.26761 | 17.5293 | 307.275 | 86.4669 | 0.32007 | 20.9651 | 439.5339
[17 empty] | 58.5073 | 172.1065 | 700 | 78.1041 | 0.33495 | 19.5969 | 384.0368 | 60.0867 | 0.026996 | 1.5794 | 2.4946 | 84.5968 | 0.44592 | 26.0895 | 680.6638 | 88.0108 | 0.50427 | 29.5035 | 870.4585
[17 empty] | 76.1275 | 171.4775 | 700 | 78.5635 | 0.031998 | 2.4359 | 5.9338 | 60.451 | 0.20592 | 15.6765 | 245.7538 | 85.0842 | 0.11765 | 8.9567 | 80.2222 | 88.4908 | 0.1624 | 12.3632 | 152.8494
[17 empty] | 64.8104 | 167.4751 | 700 | 81.6032 | 0.25911 | 16.7928 | 281.9988 | 62.8712 | 0.029921 | 1.9392 | 3.7604 | 88.3054 | 0.36252 | 23.495 | 552.017 | 91.6548 | 0.4142 | 26.8444 | 720.6212
[17 empty] | 70.0695 | 157.9836 | 700 | 89.719 | 0.28043 | 19.6495 | 386.103 | 69.4141 | 0.009354 | 0.65543 | 0.42959 | 96.8697 | 0.38248 | 26.8002 | 718.2505 | 100.0021 | 0.42718 | 29.9326 | 895.9596
[17 empty] | 94.8094 | 156.716 | 700 | 90.9123 | 0.041105 | 3.8971 | 15.1876 | 70.386 | 0.2576 | 24.4233 | 596.4998 | 98.1246 | 0.034967 | 3.3152 | 10.9906 | 101.2175 | 0.06759 | 6.4081 | 41.0642
[17 empty] | 82.1815 | 154.0022 | 700 | 93.5641 | 0.13851 | 11.3826 | 129.5638 | 72.5553 | 0.11713 | 9.6262 | 92.664 | 100.9096 | 0.22789 | 18.7281 | 350.7411 | 103.9082 | 0.26437 | 21.7267 | 472.0486
[17 empty] | 75.266 | 152.4763 | 700 | 95.1163 | 0.26373 | 19.8503 | 394.033 | 73.8308 | 0.019068 | 1.4352 | 2.0597 | 102.5373 | 0.36233 | 27.2712 | 743.721 | 105.4765 | 0.40138 | 30.2105 | 912.6715
[17 empty] | 91.9002 | 143.8043 | 700 | 104.8827 | 0.14127 | 12.9825 | 168.5456 | 81.9555 | 0.10821 | 9.9447 | 98.8969 | 112.7392 | 0.22676 | 20.839 | 434.2655 | 115.2374 | 0.25394 | 23.3373 | 544.6286
[17 empty] | 83.8543 | 141.6641 | 700 | 107.5711 | 0.28283 | 23.7167 | 562.4831 | 84.2216 | 0.0043799 | 0.36728 | 0.13489 | 115.5359 | 0.37782 | 31.6816 | 1003.7236 | 117.8934 | 0.40593 | 34.0391 | 1158.6601
[17 empty] | 91.0245 | 139.4115 | 700 | 110.5356 | 0.21435 | 19.5111 | 380.6828 | 86.7352 | 0.047122 | 4.2893 | 18.3979 | 118.6144 | 0.3031 | 27.5899 | 761.2027 | 120.8076 | 0.3272 | 29.7831 | 887.0308
[17 empty] | 95.168 | 138.2141 | 700 | 112.1711 | 0.17866 | 17.0031 | 289.1065 | 88.1285 | 0.073969 | 7.0395 | 49.554 | 120.3103 | 0.26419 | 25.1424 | 632.1384 | 122.4088 | 0.28624 | 27.2409 | 742.0647
[17 empty] | 113.1213 | 136.4525 | 700 | 114.6566 | 0.013572 | 1.5352 | 2.357 | 90.2548 | 0.20214 | 22.8666 | 522.8799 | 122.8844 | 0.086306 | 9.7631 | 95.3173 | 124.8337 | 0.10354 | 11.7124 | 137.1806
[17 empty] | 114.4253 | 129.9961 | 700 | 124.6613 | 0.089456 | 10.236 | 104.7754 | 98.9202 | 0.1355 | 15.5051 | 240.4094 | 133.2076 | 0.16414 | 18.7823 | 352.7755 | 134.4954 | 0.1754 | 20.0701 | 402.81
[17 empty] | 138.6583 | 126.1056 | 700 | 131.4662 | 0.051869 | 7.1921 | 51.7265 | 104.9097 | 0.24339 | 33.7486 | 1138.9694 | 140.1963 | 0.011092 | 1.538 | 2.3654 | 140.9822 | 0.01676 | 2.3238 | 5.4003
[17 empty] | 130.7523 | 124.245 | 700 | 134.9572 | 0.032159 | 4.2049 | 17.6813 | 108.0117 | 0.17392 | 22.7406 | 517.1349 | 143.7719 | 0.099575 | 13.0196 | 169.5098 | 144.2851 | 0.1035 | 13.5328 | 183.138
[17 empty] | 118.883 | 122.4145 | 700 | 138.5549 | 0.16547 | 19.6719 | 386.9841 | 111.229 | 0.064383 | 7.6541 | 58.5847 | 147.4502 | 0.2403 | 28.5672 | 816.0825 | 147.6724 | 0.24217 | 28.7894 | 828.8272
[17 empty] | 114.0626 | 119.5946 | 700 | 144.4401 | 0.26632 | 30.3775 | 922.7926 | 116.5356 | 0.021682 | 2.4731 | 6.116 | 153.4532 | 0.34534 | 39.3907 | 1551.624 | 153.1783 | 0.34293 | 39.1157 | 1530.0398
[17 empty] | 152.3558 | 114.8218 | 700 | 155.468 | 0.020427 | 3.1122 | 9.6861 | 126.6222 | 0.1689 | 25.7336 | 662.2161 | 164.6587 | 0.080751 | 12.3029 | 151.3609 | 163.3874 | 0.072407 | 11.0316 | 121.6968
[17 empty] | 130.9086 | 113.5105 | 700 | 158.761 | 0.21276 | 27.8524 | 775.7537 | 129.6691 | 0.0094687 | 1.2395 | 1.5365 | 167.9943 | 0.28329 | 37.0857 | 1375.3477 | 166.4105 | 0.2712 | 35.5019 | 1260.3817
[17 empty] | 148.9211 | 109.1363 | 700 | 170.6888 | 0.14617 | 21.7676 | 473.8297 | 140.835 | 0.054298 | 8.0861 | 65.3849 | 180.0402 | 0.20896 | 31.1191 | 968.3988 | 177.2722 | 0.19038 | 28.351 | 803.7815
[17 empty] | 149.7476 | 106.8368 | 700 | 177.6092 | 0.18606 | 27.8616 | 776.2689 | 147.4034 | 0.015654 | 2.3442 | 5.4951 | 187.0048 | 0.2488 | 37.2572 | 1388.1012 | 183.5156 | 0.2255 | 33.768 | 1140.2777
[17 empty] | 200.6054 | 105.709 | 700 | 181.1859 | 0.096804 | 19.4195 | 377.1159 | 150.8232 | 0.24816 | 49.7822 | 2478.2677 | 190.5978 | 0.049887 | 10.0076 | 100.1511 | 186.7269 | 0.069183 | 13.8784 | 192.6104
[17 empty] | 189.0052 | 101.564 | 700 | 195.4879 | 0.034299 | 6.4827 | 42.0254 | 164.6612 | 0.1288 | 24.344 | 592.629 | 204.924 | 0.084224 | 15.9188 | 253.4075 | 199.4726 | 0.055382 | 10.4674 | 109.5664
[17 empty] | 169.3376 | 101.312 | 700 | 196.4208 | 0.15994 | 27.0832 | 733.5003 | 165.5727 | 0.022233 | 3.7649 | 14.1744 | 205.8563 | 0.21566 | 36.5187 | 1333.6174 | 200.299 | 0.18284 | 30.9615 | 958.6122
[17 empty] | 205.5333 | 100.336 | 700 | 200.1098 | 0.026387 | 5.4235 | 29.4144 | 169.1872 | 0.17684 | 36.3461 | 1321.0389 | 209.5406 | 0.019497 | 4.0074 | 16.0589 | 203.5616 | 0.009593 | 1.9717 | 3.8875
[17 empty] | 185.4402 | 95.4083 | 700 | 220.7395 | 0.19035 | 35.2993 | 1246.0382 | 189.6906 | 0.022921 | 4.2504 | 18.0658 | 230.079 | 0.24072 | 44.6388 | 1992.625 | 221.6608 | 0.19532 | 36.2206 | 1311.9293
[17 empty] | 205.4471 | 95.3592 | 700 | 220.9637 | 0.075526 | 15.5167 | 240.7665 | 189.9161 | 0.075596 | 15.531 | 241.2121 | 230.3017 | 0.12098 | 24.8547 | 617.7541 | 221.8563 | 0.079871 | 16.4092 | 269.2622
[17 empty] | 235.3399 | 94.3684 | 700 | 225.5722 | 0.041505 | 9.7677 | 95.4085 | 194.5616 | 0.17327 | 40.7783 | 1662.8673 | 234.8758 | 0.001972 | 0.46408 | 0.21537 | 225.8689 | 0.040244 | 9.471 | 89.6999
[17 empty] | 203.6419 | 93.3465 | 700 | 230.5036 | 0.13191 | 26.8617 | 721.5498 | 199.5575 | 0.020057 | 4.0844 | 16.6827 | 239.7655 | 0.17739 | 36.1235 | 1304.9102 | 230.1521 | 0.13018 | 26.5101 | 702.7872
[17 empty] | 208.1363 | 91.0887 | 700 | 242.0909 | 0.16314 | 33.9546 | 1152.9172 | 211.3934 | 0.015649 | 3.2571 | 10.6086 | 251.2357 | 0.20707 | 43.0994 | 1857.5569 | 240.1765 | 0.15394 | 32.0402 | 1026.5756
[17 empty] | 285.6553 | 90.1835 | 700 | 247.0242 | 0.13524 | 38.6311 | 1492.3595 | 216.4725 | 0.24219 | 69.1828 | 4786.2582 | 256.1116 | 0.10342 | 29.5437 | 872.8287 | 244.429 | 0.14432 | 41.2262 | 1699.6035
[17 empty] | 272.0137 | 89.9093 | 700 | 248.5534 | 0.086247 | 23.4603 | 550.384 | 218.0516 | 0.19838 | 53.9621 | 2911.9051 | 257.6222 | 0.052907 | 14.3915 | 207.1153 | 245.7455 | 0.096569 | 26.2682 | 690.0176
[17 empty] | 246.0256 | 89.5101 | 700 | 250.8091 | 0.019443 | 4.7835 | 22.8819 | 220.3849 | 0.10422 | 25.6407 | 657.4435 | 259.8497 | 0.05619 | 13.8241 | 191.1049 | 247.6859 | 0.0067487 | 1.6603 | 2.7568
[17 empty] | 230.6314 | 88.5609 | 700 | 256.3172 | 0.11137 | 25.6858 | 659.7589 | 226.1024 | 0.019637 | 4.529 | 20.5118 | 265.2854 | 0.15026 | 34.654 | 1200.9004 | 252.4174 | 0.094462 | 21.786 | 474.63
[17 empty] | 262.3274 | 88.0026 | 700 | 259.6554 | 0.010186 | 2.672 | 7.1395 | 229.581 | 0.12483 | 32.7464 | 1072.3266 | 268.5775 | 0.023826 | 6.2501 | 39.0639 | 255.2805 | 0.026863 | 7.0469 | 49.6591
[17 empty] | 230.9151 | 86.8016 | 700 | 267.0981 | 0.15669 | 36.1829 | 1309.204 | 237.3722 | 0.027963 | 6.4571 | 41.6935 | 275.9114 | 0.19486 | 44.9962 | 2024.6622 | 261.6524 | 0.13311 | 30.7373 | 944.7804
[17 empty] | 295.2186 | 86.713 | 700 | 267.6618 | 0.093344 | 27.5568 | 759.3795 | 237.9643 | 0.19394 | 57.2543 | 3278.0603 | 276.4666 | 0.063519 | 18.7521 | 351.6404 | 262.1345 | 0.11207 | 33.0842 | 1094.5632
[17 empty] | 272.6672 | 86.4208 | 700 | 269.5354 | 0.011486 | 3.1318 | 9.8082 | 239.9341 | 0.12005 | 32.7331 | 1071.4542 | 278.3114 | 0.0207 | 5.6442 | 31.857 | 263.7359 | 0.032755 | 8.9313 | 79.7677
[17 empty] | 300.615 | 84.2505 | 700 | 284.1903 | 0.054637 | 16.4247 | 269.7701 | 255.4432 | 0.15026 | 45.1719 | 2040.4977 | 292.7259 | 0.026243 | 7.8892 | 62.2388 | 276.2342 | 0.081103 | 24.3809 | 594.4265
[17 empty] | 259.7963 | 83.6853 | 700 | 288.2344 | 0.10946 | 28.4382 | 808.7291 | 259.7536 | 0.00016437 | 0.042703 | 0.0018235 | 296.6991 | 0.14205 | 36.9028 | 1361.8179 | 279.6752 | 0.076517 | 19.8789 | 395.1703
[17 empty] | 284.3082 | 82.7965 | 700 | 294.7973 | 0.036893 | 10.4891 | 110.0207 | 266.7758 | 0.061667 | 17.5325 | 307.3872 | 303.1432 | 0.066248 | 18.8349 | 354.7551 | 285.253 | 0.0033229 | 0.94474 | 0.89253
[17 empty] | 335.8059 | 82.4777 | 700 | 297.2137 | 0.11492 | 38.5922 | 1489.3575 | 269.3696 | 0.19784 | 66.4363 | 4413.7838 | 305.5148 | 0.090204 | 30.2912 | 917.556 | 287.3049 | 0.14443 | 48.5011 | 2352.3538
[17 empty] | 383.3369 | 80.6973 | 700 | 311.3601 | 0.18776 | 71.9768 | 5180.6624 | 284.6411 | 0.25746 | 98.6958 | 9740.864 | 319.3874 | 0.16682 | 63.9495 | 4089.5396 | 299.2998 | 0.21923 | 84.0371 | 7062.2351
[17 empty] | 408.8099 | 80.4885 | 700 | 313.0952 | 0.23413 | 95.7147 | 9161.3073 | 286.524 | 0.29913 | 122.2858 | 14953.8225 | 321.0877 | 0.21458 | 87.7222 | 7695.1828 | 300.7692 | 0.26428 | 108.0407 | 11672.7902
[17 empty] | 341.7226 | 79.3641 | 700 | 322.728 | 0.055585 | 18.9945 | 360.7925 | 297.0159 | 0.13083 | 44.7067 | 1998.6871 | 330.5231 | 0.032774 | 11.1995 | 125.4285 | 308.9209 | 0.095989 | 32.8016 | 1075.946
[17 empty] | 370.8587 | 78.4292 | 700 | 331.1309 | 0.10712 | 39.7278 | 1578.2952 | 306.219 | 0.1743 | 64.6397 | 4178.29 | 338.7481 | 0.086584 | 32.1105 | 1031.0871 | 316.0246 | 0.14786 | 54.8341 | 3006.775
[17 empty] | 350.317 | 76.503 | 700 | 349.6695 | 0.0018484 | 0.64753 | 0.4193 | 326.6822 | 0.067467 | 23.6348 | 558.6046 | 356.8786 | 0.01873 | 6.5616 | 43.0546 | 331.6793 | 0.053202 | 18.6377 | 347.3632
[17 empty] | 461.8564 | 76.3783 | 700 | 350.9312 | 0.24017 | 110.9252 | 12304.4092 | 328.0826 | 0.28964 | 133.7739 | 17895.4531 | 358.1119 | 0.22463 | 103.7446 | 10762.9371 | 332.7441 | 0.27955 | 129.1123 | 16669.988
[17 empty] | 389.6941 | 75.1104 | 700 | 364.2029 | 0.065413 | 25.4912 | 649.7994 | 342.8689 | 0.12016 | 46.8251 | 2192.5943 | 371.0795 | 0.047767 | 18.6146 | 346.5016 | 343.9413 | 0.11741 | 45.7528 | 2093.3163
[17 empty] | 338.6977 | 73.7629 | 700 | 379.2691 | 0.11979 | 40.5714 | 1646.0366 | 359.7743 | 0.062228 | 21.0766 | 444.2237 | 385.7917 | 0.13904 | 47.094 | 2217.846 | 356.6487 | 0.053 | 17.951 | 322.2368
[17 empty] | 446.9834 | 72.1969 | 700 | 398.1491 | 0.10925 | 48.8343 | 2384.7849 | 381.1277 | 0.14733 | 65.8556 | 4336.9636 | 404.2179 | 0.095676 | 42.7654 | 1828.883 | 372.5741 | 0.16647 | 74.4093 | 5536.742
[17 empty] | 433.753 | 71.5722 | 700 | 406.1277 | 0.063689 | 27.6253 | 763.1546 | 390.2049 | 0.1004 | 43.5481 | 1896.4351 | 412.0021 | 0.050146 | 21.7509 | 473.0996 | 379.3064 | 0.12552 | 54.4466 | 2964.4356
[17 empty] | 370.9529 | 71.1444 | 700 | 411.7487 | 0.10998 | 40.7957 | 1664.2922 | 396.618 | 0.069187 | 25.665 | 658.6941 | 417.4853 | 0.12544 | 46.5324 | 2165.2667 | 384.0505 | 0.035308 | 13.0976 | 171.5462
[17 empty] | 404.7582 | 68.6427 | 700 | 447.3995 | 0.10535 | 42.6413 | 1818.2775 | 437.622 | 0.081194 | 32.8638 | 1080.0299 | 452.2535 | 0.11734 | 47.4952 | 2255.7968 | 414.1756 | 0.023267 | 9.4174 | 88.6874
[17 empty] | 425.5884 | 67.6283 | 700 | 463.3552 | 0.08874 | 37.7668 | 1426.3277 | 456.145 | 0.071798 | 30.5566 | 933.7053 | 467.8117 | 0.099212 | 42.2233 | 1782.8081 | 427.6844 | 0.0049248 | 2.0959 | 4.3929
[17 empty] | 521.6432 | 66.3255 | 700 | 485.2795 | 0.06971 | 36.3637 | 1322.3193 | 481.7549 | 0.076467 | 39.8883 | 1591.0757 | 489.1908 | 0.062212 | 32.4524 | 1053.1587 | 446.2795 | 0.14447 | 75.3637 | 5679.6918
[17 empty] | 555.7637 | 65.9368 | 700 | 492.1556 | 0.11445 | 63.608 | 4045.9832 | 489.8226 | 0.11865 | 65.941 | 4348.2196 | 495.8965 | 0.10772 | 59.8672 | 3584.0777 | 452.1202 | 0.18649 | 103.6435 | 10741.9744
[17 empty] | 567.7493 | 65.6721 | 700 | 496.9332 | 0.12473 | 70.8162 | 5014.9283 | 495.4378 | 0.12737 | 72.3116 | 5228.9642 | 500.5559 | 0.11835 | 67.1935 | 4514.9605 | 456.1809 | 0.19651 | 111.5684 | 12447.5156
[17 empty] | 457.3325 | 65.2914 | 700 | 503.9378 | 0.10191 | 46.6053 | 2172.056 | 503.6844 | 0.10135 | 46.3519 | 2148.4983 | 507.3877 | 0.10945 | 50.0552 | 2505.5205 | 462.1386 | 0.010509 | 4.806 | 23.098
[17 empty] | 467.9521 | 65.0136 | 700 | 509.1533 | 0.088046 | 41.2012 | 1697.5371 | 509.8353 | 0.089503 | 41.8831 | 1754.1944 | 512.4748 | 0.095144 | 44.5227 | 1982.2696 | 466.5776 | 0.0029374 | 1.3745 | 1.8894
[17 empty] | 506.7605 | 63.9878 | 700 | 529.2057 | 0.044291 | 22.4452 | 503.7858 | 533.565 | 0.052894 | 26.8045 | 718.4796 | 532.0371 | 0.049879 | 25.2766 | 638.9056 | 483.6707 | 0.045563 | 23.0898 | 533.1372
[17 empty] | 618.2347 | 63.3906 | 700 | 541.4857 | 0.12414 | 76.7489 | 5890.3989 | 548.1581 | 0.11335 | 70.0766 | 4910.7333 | 544.0201 | 0.12004 | 74.2146 | 5507.8049 | 494.1598 | 0.20069 | 124.0749 | 15394.5753
[17 empty] | 495.4158 | 62.793 | 700 | 554.2497 | 0.11876 | 58.8339 | 3461.4291 | 563.3729 | 0.13717 | 67.9571 | 4618.1634 | 556.4781 | 0.12325 | 61.0624 | 3728.6118 | 505.08 | 0.019507 | 9.6642 | 93.3969
[17 empty] | 612.1992 | 62.299 | 700 | 565.1794 | 0.076805 | 47.0198 | 2210.8613 | 576.4376 | 0.058415 | 35.7616 | 1278.8929 | 567.1484 | 0.073588 | 45.0507 | 2029.5688 | 514.4457 | 0.15968 | 97.7535 | 9555.7392
[17 empty] | 661.2987 | 61.28 | 700 | 588.8707 | 0.10952 | 72.4279 | 5245.8047 | 604.8664 | 0.085336 | 56.4323 | 3184.6032 | 590.2865 | 0.10738 | 71.0122 | 5042.7338 | 534.7955 | 0.1913 | 126.5032 | 16003.0619
[17 empty] | 566.9971 | 60.5205 | 700 | 607.6011 | 0.071612 | 40.604 | 1648.6847 | 627.4426 | 0.10661 | 60.4454 | 3653.6479 | 608.5888 | 0.073354 | 41.5917 | 1729.8681 | 550.9322 | 0.028333 | 16.0649 | 258.0813
[17 empty] | 551.1644 | 60.2152 | 700 | 615.4065 | 0.11656 | 64.2421 | 4127.0476 | 636.8754 | 0.15551 | 85.711 | 7346.3702 | 616.2185 | 0.11803 | 65.054 | 4232.0292 | 557.6697 | 0.011803 | 6.5052 | 42.3179
[17 empty] | 590.1034 | 58.8917 | 700 | 651.1961 | 0.10353 | 61.0927 | 3732.3212 | 680.3029 | 0.15285 | 90.1996 | 8135.9589 | 651.2235 | 0.10358 | 61.1201 | 3735.6648 | 588.6611 | 0.0024442 | 1.4423 | 2.0802
[17 empty] | 724.7653 | 58.1643 | 700 | 672.3246 | 0.072355 | 52.4407 | 2750.0304 | 706.0676 | 0.025798 | 18.6977 | 349.6056 | 671.906 | 0.072933 | 52.8593 | 2794.1044 | 607.0342 | 0.16244 | 117.7311 | 13860.6044
[17 empty] | 728.4515 | 57.676 | 700 | 687.1336 | 0.05672 | 41.3179 | 1707.1658 | 724.1785 | 0.0058657 | 4.2729 | 18.2578 | 686.4105 | 0.057713 | 42.0409 | 1767.4407 | 619.9467 | 0.14895 | 108.5048 | 11773.2859
[17 empty] | 857.8115 | 57.2737 | 700 | 699.7357 | 0.18428 | 158.0758 | 24987.9549 | 739.623 | 0.13778 | 118.1884 | 13968.5047 | 698.7588 | 0.18542 | 159.0527 | 25297.7479 | 630.9574 | 0.26446 | 226.854 | 51462.752
[17 empty] | 772.0003 | 56.9493 | 700 | 710.1683 | 0.080093 | 61.8321 | 3823.2035 | 752.4305 | 0.025349 | 19.5698 | 382.9764 | 708.9851 | 0.081626 | 63.0152 | 3970.9208 | 640.0884 | 0.17087 | 131.9119 | 17400.7524
[17 empty] | 666.7376 | 56.3665 | 700 | 729.5495 | 0.094208 | 62.8118 | 3945.3284 | 776.2743 | 0.16429 | 109.5367 | 11998.2805 | 727.9923 | 0.091872 | 61.2546 | 3752.1307 | 657.0895 | 0.014471 | 9.6481 | 93.0855
[17 empty] | 910.9068 | 56.3499 | 700 | 730.1132 | 0.19848 | 180.7935 | 32686.2984 | 776.9688 | 0.14704 | 133.9379 | 17939.3743 | 728.5453 | 0.2002 | 182.3614 | 33255.6921 | 657.5848 | 0.2781 | 253.3219 | 64172.0078
[17 empty] | 641.0267 | 56.2053 | 700 | 735.0617 | 0.14669 | 94.035 | 8842.5785 | 783.0673 | 0.22158 | 142.0406 | 20175.5341 | 733.4003 | 0.1441 | 92.3736 | 8532.8863 | 661.9339 | 0.032615 | 20.9072 | 437.1098
[17 empty] | 648.4305 | 56.1612 | 700 | 736.5796 | 0.13594 | 88.1491 | 7770.2612 | 784.9388 | 0.21052 | 136.5083 | 18634.5105 | 734.8897 | 0.13334 | 86.4592 | 7475.1963 | 663.2685 | 0.022883 | 14.8381 | 220.168
[17 empty] | 876.5025 | 55.0748 | 700 | 775.643 | 0.11507 | 100.8595 | 10172.6426 | 833.2275 | 0.049372 | 43.275 | 1872.7288 | 773.2458 | 0.11781 | 103.2567 | 10661.9552 | 697.7213 | 0.20397 | 178.7812 | 31962.734
[17 empty] | 808.487 | 54.9259 | 700 | 781.255 | 0.033683 | 27.2319 | 741.5782 | 840.184 | 0.039205 | 31.697 | 1004.7004 | 778.7604 | 0.036768 | 29.7266 | 883.67 | 702.6874 | 0.13086 | 105.7996 | 11193.5503
[17 empty] | 778.7049 | 53.8758 | 700 | 822.7227 | 0.056527 | 44.0178 | 1937.565 | 891.7243 | 0.14514 | 113.0194 | 12773.3753 | 819.5413 | 0.052441 | 40.8364 | 1667.6085 | 739.51 | 0.050333 | 39.1949 | 1536.2383
[17 empty] | 866.3688 | 53.7549 | 700 | 827.7186 | 0.044612 | 38.6502 | 1493.8379 | 897.9495 | 0.036452 | 31.5807 | 997.3376 | 824.4584 | 0.048375 | 41.9104 | 1756.481 | 743.9615 | 0.14129 | 122.4074 | 14983.5613
[17 empty] | 748.506 | 53.3223 | 700 | 845.9976 | 0.13025 | 97.4916 | 9504.6163 | 920.7534 | 0.23012 | 172.2474 | 29669.1738 | 842.4565 | 0.12552 | 93.9505 | 8826.7009 | 760.2758 | 0.015724 | 11.7698 | 138.5286
[17 empty] | 720.587 | 53.1411 | 700 | 853.8424 | 0.18493 | 133.2554 | 17757.0099 | 930.5531 | 0.29138 | 209.9661 | 44085.743 | 850.1843 | 0.17985 | 129.5973 | 16795.4615 | 767.2907 | 0.064813 | 46.7037 | 2181.2341
[17 empty] | 763.1258 | 52.7894 | 700 | 869.4038 | 0.13927 | 106.278 | 11295.0125 | 950.0141 | 0.2449 | 186.8883 | 34927.2549 | 865.5198 | 0.13418 | 102.394 | 10484.5337 | 781.2291 | 0.023723 | 18.1033 | 327.7307
[17 empty] | 885.2489 | 52.7415 | 700 | 871.5564 | 0.015467 | 13.6925 | 187.4845 | 952.7085 | 0.076204 | 67.4596 | 4550.7953 | 867.6418 | 0.019889 | 17.6071 | 310.0088 | 783.1597 | 0.11532 | 102.0892 | 10422.2091
[17 empty] | 995.3044 | 50.8127 | 700 | 965.7584 | 0.029685 | 29.546 | 872.964 | 1071.1113 | 0.076165 | 75.8069 | 5746.6856 | 960.6621 | 0.034806 | 34.6423 | 1200.0876 | 868.2165 | 0.12769 | 127.0878 | 16151.3204
[17 empty] | 886.7451 | 50.118 | 700 | 1003.627 | 0.13181 | 116.8818 | 13661.3597 | 1118.9546 | 0.26187 | 232.2094 | 53921.2191 | 998.1415 | 0.12562 | 111.3964 | 12409.1572 | 902.7179 | 0.018013 | 15.9727 | 255.1276
[17 empty] | 1082.6433 | 50.1035 | 700 | 1004.4396 | 0.072234 | 78.2036 | 6115.81 | 1119.9827 | 0.034489 | 37.3394 | 1394.2324 | 998.9464 | 0.077308 | 83.6969 | 7005.1679 | 903.4602 | 0.16551 | 179.1831 | 32106.5869
[17 empty] | 943.8264 | 49.3179 | 700 | 1050.173 | 0.11268 | 106.3466 | 11309.5934 | 1177.9305 | 0.24804 | 234.1041 | 54804.7142 | 1044.276 | 0.10643 | 100.4496 | 10090.1253 | 945.3607 | 0.0016257 | 1.5343 | 2.3542
[17 empty] | 854.9769 | 48.8529 | 700 | 1078.7711 | 0.26175 | 223.7942 | 50083.8631 | 1214.2511 | 0.42022 | 359.2743 | 129078.0115 | 1072.6574 | 0.2546 | 217.6806 | 47384.8238 | 971.6871 | 0.13651 | 116.7103 | 13621.2842
[17 empty] | 1108.6643 | 48.0419 | 700 | 1131.6128 | 0.020699 | 22.9485 | 526.6329 | 1281.5189 | 0.15591 | 172.8546 | 29878.7202 | 1125.1699 | 0.014888 | 16.5057 | 272.4367 | 1020.5783 | 0.079452 | 88.086 | 7759.1456
[17 empty] | 919.694 | 48.0022 | 700 | 1134.3027 | 0.23335 | 214.6086 | 46056.8699 | 1284.9483 | 0.39715 | 365.2543 | 133410.6945 | 1127.8456 | 0.22633 | 208.1515 | 43327.0512 | 1023.0755 | 0.11241 | 103.3815 | 10687.7318
[17 empty] | 1161.0856 | 47.8888 | 700 | 1142.0327 | 0.01641 | 19.0529 | 363.0126 | 1294.8061 | 0.11517 | 133.7205 | 17881.1798 | 1135.5357 | 0.022005 | 25.5498 | 652.7932 | 1030.2564 | 0.11268 | 130.8292 | 17116.2778
[17 empty] | 1214.1844 | 47.5842 | 700 | 1163.2078 | 0.041984 | 50.9766 | 2598.6125 | 1321.8298 | 0.088657 | 107.6454 | 11587.5224 | 1156.6118 | 0.047417 | 57.5726 | 3314.605 | 1049.9612 | 0.13525 | 164.2232 | 26969.2694
[17 empty] | 1301.2255 | 47.3969 | 700 | 1176.531 | 0.095828 | 124.6945 | 15548.7086 | 1338.8473 | 0.028913 | 37.6218 | 1415.3978 | 1169.8801 | 0.10094 | 131.3454 | 17251.6186 | 1062.3846 | 0.18355 | 238.8409 | 57044.9866
[17 empty] | 1054.1477 | 46.3201 | 700 | 1257.8346 | 0.19322 | 203.687 | 41488.3903 | 1442.9198 | 0.3688 | 388.7722 | 151143.8112 | 1250.9705 | 0.18671 | 196.8228 | 38739.2245 | 1138.6113 | 0.080125 | 84.4636 | 7134.1031
[17 empty] | 1267.7453 | 46.2725 | 700 | 1261.6294 | 0.0048242 | 6.1158 | 37.4036 | 1447.7862 | 0.14202 | 180.0409 | 32414.7421 | 1254.7604 | 0.010243 | 12.9849 | 168.608 | 1142.1862 | 0.099041 | 125.5591 | 15765.0945
[17 empty] | 1299.4973 | 46.1982 | 700 | 1267.5768 | 0.024564 | 31.9205 | 1018.9166 | 1455.4146 | 0.11998 | 155.9173 | 24310.1986 | 1260.701 | 0.029855 | 38.7963 | 1505.1549 | 1147.7919 | 0.11674 | 151.7054 | 23014.5272
[17 empty] | 1421.6557 | 45.3102 | 700 | 1342.1172 | 0.055948 | 79.5385 | 6326.3752 | 1551.1709 | 0.091102 | 129.5152 | 16774.1893 | 1335.2477 | 0.06078 | 86.408 | 7466.3394 | 1218.3565 | 0.143 | 203.2992 | 41330.5577
[17 empty] | 1021.6528 | 45.2029 | 700 | 1351.5657 | 0.32292 | 329.9129 | 108842.5077 | 1563.3272 | 0.53019 | 541.6744 | 293411.1652 | 1344.709 | 0.31621 | 323.0561 | 104365.2755 | 1227.3409 | 0.20133 | 205.6881 | 42307.5747
[17 empty] | 1076.9094 | 45.0977 | 700 | 1360.9373 | 0.26374 | 284.028 | 80671.8882 | 1575.3885 | 0.46288 | 498.4792 | 248481.4871 | 1354.0958 | 0.25739 | 277.1865 | 76832.3496 | 1236.2608 | 0.14797 | 159.3514 | 25392.8835
[17 empty] | 1200.7694 | 45.0134 | 700 | 1368.5085 | 0.13969 | 167.7391 | 28136.4169 | 1585.1355 | 0.3201 | 384.3661 | 147737.279 | 1361.6813 | 0.13401 | 160.9119 | 25892.6277 | 1243.4734 | 0.035564 | 42.704 | 1823.6294
[17 empty] | 1509.8422 | 44.9973 | 700 | 1369.9685 | 0.092641 | 139.8737 | 19564.6493 | 1587.0153 | 0.051113 | 77.1731 | 5955.6864 | 1363.1442 | 0.097161 | 146.698 | 21520.3109 | 1244.8649 | 0.1755 | 264.9774 | 70213.0035
[17 empty] | 1159.8288 | 43.9248 | 700 | 1472.3373 | 0.26944 | 312.5084 | 97661.5249 | 1719.0362 | 0.48215 | 559.2074 | 312712.9575 | 1465.8724 | 0.26387 | 306.0435 | 93662.6514 | 1342.9375 | 0.15788 | 183.1087 | 33528.7942
[17 empty] | 1475.2031 | 43.2213 | 700 | 1545.858 | 0.047895 | 70.6549 | 4992.108 | 1814.0894 | 0.22972 | 338.8863 | 114843.9169 | 1539.833 | 0.043811 | 64.6299 | 4177.0274 | 1413.9701 | 0.041508 | 61.233 | 3749.4829
[17 empty] | 1302.7482 | 42.9161 | 700 | 1579.4609 | 0.21241 | 276.7127 | 76569.9071 | 1857.5923 | 0.4259 | 554.8441 | 307851.9792 | 1573.686 | 0.20797 | 270.9378 | 73407.2888 | 1446.5956 | 0.11042 | 143.8474 | 20692.0661
[17 empty] | 1190.5884 | 42.7109 | 700 | 1602.6752 | 0.34612 | 412.0868 | 169815.506 | 1887.6659 | 0.58549 | 697.0775 | 485917.0266 | 1597.0906 | 0.34143 | 406.5022 | 165244.031 | 1469.1918 | 0.234 | 278.6033 | 77619.8192
[17 empty] | 1667.5914 | 42.5551 | 700 | 1620.6347 | 0.028158 | 46.9567 | 2204.9314 | 1910.9428 | 0.14593 | 243.3514 | 59219.8992 | 1615.2071 | 0.031413 | 52.3843 | 2744.1166 | 1486.7046 | 0.10847 | 180.8867 | 32720.0151
[17 empty] | 1596.6202 | 42.2945 | 700 | 1651.3613 | 0.034286 | 54.741 | 2996.5813 | 1950.7877 | 0.22182 | 354.1674 | 125434.5807 | 1646.2217 | 0.031067 | 49.6014 | 2460.3012 | 1516.7302 | 0.050037 | 79.8901 | 6382.4208
[17 empty] | 1763.015 | 42.232 | 700 | 1658.8599 | 0.059078 | 104.155 | 10848.2693 | 1960.5155 | 0.11202 | 197.5006 | 39006.4684 | 1653.7943 | 0.061951 | 109.2207 | 11929.152 | 1524.0697 | 0.13553 | 238.9452 | 57094.8293
[17 empty] | 1688.717 | 42.0516 | 700 | 1680.7808 | 0.0046995 | 7.9362 | 62.9827 | 1988.9614 | 0.17779 | 300.2444 | 90146.728 | 1675.9397 | 0.0075663 | 12.7773 | 163.259 | 1545.552 | 0.084777 | 143.1649 | 20496.1995
[17 empty] | 1915.542 | 40.8024 | 700 | 1845.0828 | 0.036783 | 70.4593 | 4964.5102 | 2202.5351 | 0.14982 | 286.993 | 82365.0083 | 1842.3036 | 0.038234 | 73.2384 | 5363.8607 | 1707.787 | 0.10846 | 207.7551 | 43162.1675
[17 empty] | 1443.9608 | 40.6597 | 700 | 1865.3403 | 0.29182 | 421.3795 | 177560.6669 | 2228.9077 | 0.54361 | 784.9469 | 616141.6207 | 1862.8603 | 0.2901 | 418.8995 | 175476.7841 | 1727.9334 | 0.19666 | 283.9726 | 80640.4395
[17 empty] | 2231.8748 | 40.3353 | 700 | 1912.6221 | 0.14304 | 319.2527 | 101922.2662 | 2290.4928 | 0.026264 | 58.6181 | 3436.0768 | 1910.8772 | 0.14382 | 320.9975 | 103039.4161 | 1775.0739 | 0.20467 | 456.8009 | 208667.0551
[17 empty] | 2081.5042 | 39.5424 | 700 | 2035.8588 | 0.021929 | 45.6454 | 2083.503 | 2451.1928 | 0.17761 | 369.6887 | 136669.7197 | 2036.2664 | 0.021733 | 45.2377 | 2046.4511 | 1898.6939 | 0.087826 | 182.8103 | 33419.5949
[17 empty] | 1773.4768 | 39.1988 | 700 | 2092.8929 | 0.18011 | 319.4161 | 102026.6678 | 2525.6452 | 0.42412 | 752.1684 | 565757.3007 | 2094.4087 | 0.18096 | 320.9319 | 102997.2798 | 1956.2598 | 0.10306 | 182.783 | 33409.6165
[17 empty] | 1564.3048 | 39.1579 | 700 | 2099.8491 | 0.34235 | 535.5442 | 286807.6098 | 2534.7289 | 0.62035 | 970.424 | 941722.8184 | 2101.5047 | 0.34341 | 537.1998 | 288583.6593 | 1963.2956 | 0.25506 | 398.9908 | 159193.6482
[17 empty] | 2617.7679 | 39.0726 | 700 | 2114.4316 | 0.19228 | 503.3363 | 253347.4205 | 2553.7737 | 0.024446 | 63.9942 | 4095.2579 | 2116.3837 | 0.19153 | 501.3842 | 251386.1168 | 1978.0556 | 0.24437 | 639.7122 | 409231.718
[17 empty] | 1903.7852 | 38.3964 | 700 | 2235.4625 | 0.17422 | 331.6774 | 110009.876 | 2711.9452 | 0.4245 | 808.16 | 653122.6504 | 2240.0436 | 0.17663 | 336.2584 | 113069.7292 | 2101.0897 | 0.10364 | 197.3046 | 38929.0979
[17 empty] | 1767.3093 | 38.2609 | 700 | 2260.9329 | 0.27931 | 493.6237 | 243664.3472 | 2745.2538 | 0.55335 | 977.9445 | 956375.5315 | 2266.1047 | 0.28223 | 498.7954 | 248796.8556 | 2127.0992 | 0.20358 | 359.79 | 129448.815
[17 empty] | 1870.3383 | 38.2054 | 700 | 2271.4751 | 0.21447 | 401.1368 | 160910.7155 | 2759.0422 | 0.47516 | 888.7039 | 789794.6654 | 2276.895 | 0.21737 | 406.5567 | 165288.3398 | 2137.8762 | 0.14304 | 267.5378 | 71576.4924
[17 empty] | 2321.7954 | 37.0416 | 700 | 2510.0908 | 0.081099 | 188.2954 | 35455.143 | 3071.4238 | 0.32287 | 749.6283 | 561942.6309 | 2521.6901 | 0.086095 | 199.8946 | 39957.8577 | 2383.5615 | 0.026603 | 61.7661 | 3815.0512
[17 empty] | 2955.1654 | 36.5478 | 700 | 2622.3069 | 0.11264 | 332.8585 | 110794.7742 | 3218.4914 | 0.089107 | 263.326 | 69340.5839 | 2637.1667 | 0.10761 | 317.9987 | 101123.1745 | 2500.2063 | 0.15395 | 454.9592 | 206987.856
[17 empty] | 3365.4145 | 35.6844 | 700 | 2836.4836 | 0.15717 | 528.9308 | 279767.821 | 3499.4039 | 0.039814 | 133.9894 | 17953.1609 | 2858.152 | 0.15073 | 507.2625 | 257315.2028 | 2724.6486 | 0.1904 | 640.7659 | 410580.9132
[17 empty] | 3305.5146 | 35.4173 | 700 | 2907.7913 | 0.12032 | 397.7234 | 158183.8695 | 3592.9825 | 0.086966 | 287.4679 | 82637.7908 | 2931.8888 | 0.11303 | 373.6258 | 139596.2297 | 2799.8752 | 0.15297 | 505.6395 | 255671.2668
[17 empty] | 2241.113 | 34.3087 | 700 | 3232.6082 | 0.44241 | 991.4952 | 983062.746 | 4019.4888 | 0.79352 | 1778.3758 | 3162620.4719 | 3268.7266 | 0.45853 | 1027.6137 | 1055989.8271 | 3145.4791 | 0.40353 | 904.3661 | 817878.1318
[17 empty] | 2413.3936 | 34.2305 | 700 | 3257.4113 | 0.34972 | 844.0177 | 712365.8851 | 4052.0698 | 0.67899 | 1638.6762 | 2685259.7339 | 3294.5091 | 0.36509 | 881.1155 | 776364.4884 | 3172.0577 | 0.31436 | 758.6641 | 575571.183
[17 empty] | 2541.3766 | 34.2215 | 700 | 3260.3064 | 0.28289 | 718.9298 | 516860.1002 | 4055.8729 | 0.59594 | 1514.4963 | 2293699.082 | 3297.5191 | 0.29753 | 756.1425 | 571751.4244 | 3175.1617 | 0.24939 | 633.7851 | 401683.5653
[17 empty] | 3074.1021 | 33.3566 | 700 | 3553.9529 | 0.15609 | 479.8509 | 230256.8502 | 4441.6981 | 0.44488 | 1367.596 | 1870318.8281 | 3603.3887 | 0.17218 | 529.2866 | 280144.3012 | 3491.7463 | 0.13586 | 417.6442 | 174426.7088
[17 empty] | 3201.0147 | 33.3091 | 700 | 3571.1466 | 0.11563 | 370.1319 | 136997.6111 | 4464.2932 | 0.39465 | 1263.2785 | 1595872.5156 | 3621.3321 | 0.13131 | 420.3174 | 176666.694 | 3510.3868 | 0.096648 | 309.3721 | 95711.086
[17 empty] | 2728.2751 | 32.9025 | 700 | 3723.1529 | 0.36465 | 994.8778 | 989781.7492 | 4664.0665 | 0.70953 | 1935.7914 | 3747288.2052 | 3780.1233 | 0.38554 | 1051.8481 | 1106384.5253 | 3675.6595 | 0.34725 | 947.3844 | 897537.1393
[17 empty] | 3414.6443 | 32.0529 | 700 | 4071.2693 | 0.1923 | 656.625 | 431156.3984 | 5121.6283 | 0.4999 | 1706.984 | 2913794.472 | 4144.7859 | 0.21383 | 730.1416 | 533106.806 | 4057.2123 | 0.18818 | 642.5681 | 412893.7243
[17 empty] | 3134.5189 | 30.5819 | 700 | 4789.6594 | 0.52804 | 1655.1405 | 2739490.0443 | 6065.7938 | 0.93516 | 2931.2748 | 8592372.0542 | 4901.2995 | 0.56365 | 1766.7805 | 3121513.412 | 4856.5993 | 0.54939 | 1722.0804 | 2965560.8927
[16 empty] | max | 3414.6443 |  |  |  |  | squared error |  |  |  | squared error |  |  |  | squared error |  |  |  | squared error
[16 empty] | min | 2.9678 |  |  |  |  | sum | 21955213.1361 |  |  | sum | 48079632.2115 |  |  | sum | 22866121.6679 |  |  | sum | 28316059.6621
[22 empty] | sum/n | 27444.0164 |  |  | sum/n | 60099.5403 |  |  | sum/n | 28582.6521 |  |  | sum/n | 35395.0746
[22 empty] | RMSE | 165.6624 |  |  | RMSE | 245.1521 |  |  | RMSE | 169.064 |  |  | RMSE | 188.1358
[22 empty] | nRMSE | 0.048557 |  |  | nRMSE | 0.071857 |  |  | nRMSE | 0.049555 |  |  | nRMSE | 0.055145
[21 empty] | error |  |  |  | error |  |  |  | error |  |  |  | error
[21 empty] | sum | 73478.1402 |  |  | sum | 83717.0657 |  |  | sum | 75036.4863 |  |  | sum | 77728.4128
[21 empty] | MAE | 91.8477 |  |  | MAE | 104.6463 |  |  | MAE | 93.7956 |  |  | MAE | 97.1605
[20 empty] | rel err |  |  |  | rel err |  |  |  | rel err |  |  |  | rel err
[20 empty] | sum | 218.7085 |  |  | sum | 113.3054 |  |  | sum | 242.5723 |  |  | sum | 216.7112
[20 empty] | MRE | 27.34% |  |  | MRE | 14.16% |  |  | MRE | 30.32% |  |  | MRE | 27.09%