## bulk and defects
0 | a | b | c | E | V | E/at | V/at
1 | 13.5521 | 17.9142 | 14.7133 | -1998.4515 | 3572.028 | -11.1025 | 19.8446
2 | 13.5521 | 17.9149 | 14.7134 | -1998.4492 | 3572.1876 | -11.1025 | 19.8455
3 | 13.552 | 17.9143 | 14.7136 | -1998.4494 | 3572.0732 | -11.1025 | 19.8449
4 | 13.5526 | 17.914 | 14.7135 | -1998.4465 | 3572.1706 | -11.1025 | 19.8454
5 | 13.5521 | 17.9146 | 14.7136 | -1998.4483 | 3572.1823 | -11.1025 | 19.8455
6 | 13.5524 | 17.9145 | 14.7135 | -1998.4449 | 3572.2134 | -11.1025 | 19.8456
7 | 13.5524 | 17.9147 | 14.7136 | -1998.448 | 3572.2782 | -11.1025 | 19.846
8 | 13.552 | 17.9146 | 14.7133 | -1998.4454 | 3572.0577 | -11.1025 | 19.8448
9 | 13.5524 | 17.9147 | 14.7134 | -1998.4504 | 3572.2354 | -11.1025 | 19.8458
10 | 13.552 | 17.9149 | 14.7132 | -1998.4497 | 3572.1103 | -11.1025 | 19.8451
avg | 13.5522 | 17.9145 | 14.7135 | -1998.4483 | 3572.1537 | -11.1025 | 19.8453
stderr | 7.1272e-05 | 9.0916e-05 | 4.5154e-05 | 0.00068533 | 0.02611 | 3.8074e-06 | 0.00014505
100 | a | b | c | E | V | E/at | V/at | 100 int | a | b | c | E |  |  | 100 vac | a | b | c | E
1 | 13.6206 | 17.8844 | 14.7309 | -1996.0778 | 3588.3798 | -11.0893 | 19.9354 | 1 | 14.0526 | 17.6781 | 14.7612 | -2003.4006 | 3667.0137 |  | 1 | 13.6229 | 17.8479 | 14.7326 | -1983.2265 | 3582.0989
2 | 13.6229 | 17.8815 | 14.7314 | -1996.0764 | 3588.5352 | -11.0893 | 19.9363 | 2 | 13.9678 | 17.7544 | 14.7553 | -2003.2994 | 3659.1574 |  | 2 | 13.6238 | 17.8426 | 14.732 | -1983.3783 | 3581.1217
3 | 13.6183 | 17.884 | 14.7328 | -1996.0475 | 3588.1813 | -11.0892 | 19.9343 | 3 | 13.962 | 17.7645 | 14.7517 | -2003.2642 | 3658.8229 |  | 3 | 13.6255 | 17.8433 | 14.731 | -1983.28 | 3581.4826
4 | 13.6202 | 17.89 | 14.7298 | -1996.0668 | 3589.1229 | -11.0893 | 19.9396 | 4 | 14.0209 | 17.7104 | 14.7554 | -2003.3156 | 3663.9962 |  | 4 | 13.6224 | 17.8426 | 14.7341 | -1983.2751 | 3581.2613
5 | 13.6202 | 17.88 | 14.7345 | -1996.0744 | 3588.2946 | -11.0893 | 19.935 | 5 | 13.9754 | 17.7567 | 14.7482 | -2003.315 | 3659.8751 |  | 5 | 13.6206 | 17.8538 | 14.7286 | -1983.2176 | 3581.7047
6 | 13.6195 | 17.8818 | 14.732 | -1996.0794 | 3587.8391 | -11.0893 | 19.9324 | 6 | 13.9758 | 17.7511 | 14.7581 | -2003.3207 | 3661.2885 |  | 6 | 13.6243 | 17.846 | 14.7319 | -1983.2357 | 3581.918
7 | 13.6224 | 17.8844 | 14.7339 | -1995.984 | 3589.601 | -11.0888 | 19.9422 | 7 | 13.9791 | 17.7441 | 14.7554 | -2003.3753 | 3660.0138 |  | 7 | 13.6237 | 17.8473 | 14.7332 | -1983.2643 | 3582.3168
8 | 13.6203 | 17.8844 | 14.7331 | -1996.0111 | 3588.8438 | -11.089 | 19.938 | 8 | 13.9791 | 17.747 | 14.7508 | -2003.3147 | 3659.4795 |  | 8 | 13.6204 | 17.8523 | 14.7307 | -1983.2519 | 3581.8525
9 | 13.6173 | 17.8936 | 14.7303 | -1996.026 | 3589.2357 | -11.089 | 19.9402 | 9 | 13.9735 | 17.758 | 14.7495 | -2003.2948 | 3659.9657 |  | 9 | 13.6259 | 17.8449 | 14.7302 | -1983.2125 | 3581.6931
10 | 13.6166 | 17.8903 | 14.7316 | -1996.0297 | 3588.6751 | -11.0891 | 19.9371 | 10 | 14.0666 | 17.6694 | 14.7571 | -2003.3874 | 3667.8584 | Ef int | 10 | 13.6161 | 17.8505 | 14.7309 | -1983.3023 | 3580.4332 | Ef vac
avg | 13.6198 | 17.8854 | 14.732 | -1996.0473 | 3588.6708 | -11.0892 | 19.9371 | avg | 13.9953 | 17.7334 | 14.7543 | -2003.3288 | 3661.7471 | 3.8077 | avg | 13.6226 | 17.8471 | 14.7315 | -1983.2644 | 3581.5883 | 1.6937
stderr | 0.00063505 | 0.0013942 | 0.00048838 | 0.01054 | 0.1698 | 5.8554e-05 | 0.00094333 | 2*stddev/L0 | 0.0055095 | 0.0038848 | 0.00055948 | 0.01397 |  | 0.0175 | 2*stddev/L0 | 0.00042747 | 0.00044927 | 0.00021343 | 0.015664 |  | 0.01888
[8 empty] | del L/L0 | 0.027567 | -0.0085032 | 0.0015098 |  | 0.020363 |  | del L/L0 | 0.00020231 | -0.0021424 | -3.3167e-05 |  | -0.0019736
[8 empty] | del L | 0.37546 | -0.15208 | 0.022242 |  | 73.0763
200 | a | b | c | E | V | E/at | V/at | 200 int | a | b | c | E |  |  | 200 vac | a | b | c | E
1 | 13.715 | 17.8331 | 14.7526 | -1993.5826 | 3608.2013 | -11.0755 | 20.0456 | 1 | 13.9864 | 17.7543 | 14.7777 | -2000.8927 | 3669.5671 |  | 1 | 13.7437 | 17.7775 | 14.7498 | -1980.8213 | 3603.8079
2 | 13.7209 | 17.8372 | 14.7564 | -1993.4839 | 3611.5116 | -11.0749 | 20.064 | 2 | 14.0035 | 17.72 | 14.7922 | -2000.6932 | 3670.5602 |  | 2 | 13.7396 | 17.7875 | 14.7463 | -1980.8945 | 3603.8981
3 | 13.7112 | 17.8457 | 14.7519 | -1993.4588 | 3609.585 | -11.0748 | 20.0533 | 3 | 14.0088 | 17.7187 | 14.7905 | -2000.8046 | 3671.2725 |  | 3 | 13.7494 | 17.7695 | 14.7531 | -1980.8277 | 3604.4752
4 | 13.7302 | 17.8323 | 14.7496 | -1993.4311 | 3611.2992 | -11.0746 | 20.0628 | 4 | 13.9887 | 17.7383 | 14.7907 | -2000.5978 | 3670.0775 |  | 4 | 13.7204 | 17.793 | 14.7504 | -1980.8797 | 3600.9762
5 | 13.709 | 17.8283 | 14.7567 | -1993.553 | 3606.67 | -11.0753 | 20.0371 | 5 | 14.016 | 17.6993 | 14.7999 | -2000.7336 | 3671.4564 |  | 5 | 13.7299 | 17.7877 | 14.753 | -1980.7352 | 3603.0273
6 | 13.733 | 17.8259 | 14.7484 | -1993.5086 | 3610.4747 | -11.075 | 20.0582 | 6 | 13.9796 | 17.7588 | 14.7786 | -2000.8294 | 3668.957 |  | 6 | 13.7314 | 17.7862 | 14.754 | -1980.8881 | 3603.3473
7 | 13.7352 | 17.8257 | 14.7518 | -1993.347 | 3611.8202 | -11.0741 | 20.0657 | 7 | 13.9841 | 17.7518 | 14.7774 | -2000.8544 | 3668.3987 |  | 7 | 13.7263 | 17.7934 | 14.749 | -1980.9792 | 3602.2567
8 | 13.732 | 17.8196 | 14.751 | -1993.6078 | 3609.565 | -11.0756 | 20.0531 | 8 | 14.0102 | 17.7336 | 14.7875 | -2000.6366 | 3673.9998 |  | 8 | 13.7262 | 17.7991 | 14.7446 | -1980.8822 | 3602.2877
9 | 13.7183 | 17.8392 | 14.7518 | -1993.4166 | 3610.1136 | -11.0745 | 20.0562 | 9 | 13.9944 | 17.742 | 14.783 | -2000.7512 | 3670.4603 |  | 9 | 13.7153 | 17.7996 | 14.7495 | -1980.9462 | 3600.744
10 | 13.7175 | 17.8392 | 14.7486 | -1993.5398 | 3609.1133 | -11.0752 | 20.0506 | 10 | 14.0199 | 17.72 | 14.7882 | -2000.6539 | 3673.8702 | Ef int | 10 | 13.7216 | 17.8031 | 14.7466 | -1980.7618 | 3602.4093 | Ef vac
avg | 13.7222 | 17.8326 | 14.7519 | -1993.4929 | 3609.8354 | -11.075 | 20.0546 | avg | 13.9991 | 17.7337 | 14.7866 | -2000.7447 | 3670.862 | 3.8231 | avg | 13.7304 | 17.7897 | 14.7496 | -1980.8616 | 3602.723 | 1.5564
stderr | 0.0030423 | 0.0024931 | 0.00090049 | 0.025708 | 0.50249 | 0.00014282 | 0.0027916 | 2*stddev/L0 | 0.0020925 | 0.002135 | 0.00099428 | 0.031459 |  | 0.040627 | 2*stddev/L0 | 0.0015857 | 0.0011622 | 0.00042819 | 0.024089 |  | 0.03523
[8 empty] | del L | 0.02018 | -0.0055475 | 0.0023515 |  | 0.016906 |  | del L | 0.00059362 | -0.0024083 | -0.00015426 |  | -0.0019703
[9 empty] | 0.27692 | -0.098927 | 0.034689 |  | 61.0265
300 | a | b | c | E | V | E/at | V/at | 300 int | a | b | c | E |  |  | 300 vac | a | b | c | E
1 | 13.8546 | 17.7529 | 14.7768 | -1990.9212 | 3634.4998 | -11.0607 | 20.1917 | 1 | 14.083 | 17.6613 | 14.8134 | -1998.6027 | 3684.4428 |  | 1 | 13.8523 | 17.7115 | 14.7778 | -1978.2153 | 3625.656
2 | 13.9219 | 17.6906 | 14.7835 | -1990.5693 | 3640.9655 | -11.0587 | 20.2276 | 2 | 14.0717 | 17.6873 | 14.8066 | -1998.3454 | 3685.2251 |  | 2 | 13.8309 | 17.7188 | 14.7765 | -1978.4385 | 3621.2488
3 | 13.8835 | 17.7237 | 14.781 | -1990.8136 | 3637.1001 | -11.0601 | 20.2061 | 3 | 14.1146 | 17.6346 | 14.8183 | -1998.5855 | 3688.3321 |  | 3 | 13.8399 | 17.7126 | 14.7696 | -1978.5578 | 3620.6373
4 | 13.885 | 17.7265 | 14.7727 | -1990.8188 | 3636.0628 | -11.0601 | 20.2003 | 4 | 14.0798 | 17.6687 | 14.8163 | -1998.4503 | 3685.8779 |  | 4 | 13.8628 | 17.6801 | 14.7837 | -1978.3546 | 3623.4336
5 | 13.8785 | 17.7327 | 14.7737 | -1990.8305 | 3635.8419 | -11.0602 | 20.1991 | 5 | 14.0889 | 17.6696 | 14.8081 | -1998.5548 | 3686.3908 |  | 5 | 13.8387 | 17.7124 | 14.7734 | -1978.4458 | 3621.2068
6 | 13.9288 | 17.6983 | 14.7791 | -1990.5369 | 3643.273 | -11.0585 | 20.2404 | 6 | 14.0748 | 17.6672 | 14.8172 | -1998.4419 | 3684.4822 |  | 6 | 13.8691 | 17.7045 | 14.7768 | -1978.1654 | 3628.3638
7 | 13.8276 | 17.768 | 14.7728 | -1991.0739 | 3629.5086 | -11.0615 | 20.1639 | 7 | 14.1079 | 17.6414 | 14.8175 | -1998.4922 | 3687.8132 |  | 7 | 13.8715 | 17.6952 | 14.7767 | -1978.469 | 3627.0781
8 | 13.8874 | 17.7232 | 14.7731 | -1990.8924 | 3636.1078 | -11.0605 | 20.2006 | 8 | 14.1195 | 17.6367 | 14.8162 | -1998.5048 | 3689.5472 |  | 8 | 13.8317 | 17.7339 | 14.7701 | -1978.4873 | 3622.9521
9 | 13.9156 | 17.7012 | 14.7791 | -1990.7224 | 3640.4525 | -11.0596 | 20.2247 | 9 | 14.1228 | 17.6267 | 14.8225 | -1998.3699 | 3689.9036 |  | 9 | 13.8597 | 17.705 | 14.7707 | -1978.4276 | 3624.528
10 | 13.9074 | 17.7077 | 14.7796 | -1990.6096 | 3639.7307 | -11.0589 | 20.2207 | 10 | 14.0963 | 17.6442 | 14.8153 | -1998.543 | 3684.8204 | Ef int | 10 | 13.8483 | 17.714 | 14.7722 | -1978.4022 | 3623.7562 | Ef vac
avg | 13.889 | 17.7225 | 14.7771 | -1990.7789 | 3637.3543 | -11.0599 | 20.2075 | avg | 14.0959 | 17.6538 | 14.8151 | -1998.4891 | 3686.6835 | 3.3497 | avg | 13.8505 | 17.7088 | 14.7748 | -1978.3963 | 3623.8861 | 1.3226
stderr | 0.0099005 | 0.0077439 | 0.0012265 | 0.053741 | 1.2409 | 0.00029856 | 0.0068942 | 2*stddev/L0 | 0.0027486 | 0.0022152 | 0.00064065 | 0.027545 |  | 0.060389 | 2*stddev/L0 | 0.0021564 | 0.0016106 | 0.00059383 | 0.038398 |  | 0.066049
[8 empty] | del L | 0.014895 | -0.0038776 | 0.0025723 |  | 0.013562 |  | del L | -0.0027747 | -0.00077252 | -0.00016025 |  | -0.0037027
[9 empty] | 0.20688 | -0.068721 | 0.038011 |  | 49.3293
400 | a | b | c | E | V | E/at | V/at | 400 int | a | b | c | E |  |  | 400 vac | a | b | c | E
1 | 14.0046 | 17.6402 | 14.8086 | -1988.2329 | 3658.398 | -11.0457 | 20.3244 | 1 | 14.0858 | 17.6675 | 14.8518 | -1996.1825 | 3696.0235 |  | 1 | 13.9661 | 17.6185 | 14.8153 | -1975.5745 | 3645.4766
2 | 13.9817 | 17.6554 | 14.8096 | -1988.1536 | 3655.7815 | -11.0453 | 20.3099 | 2 | 14.1465 | 17.6203 | 14.8385 | -1996.0092 | 3698.7171 |  | 2 | 13.9539 | 17.6357 | 14.8052 | -1975.8426 | 3643.372
3 | 13.9919 | 17.6315 | 14.8142 | -1988.0174 | 3654.6205 | -11.0445 | 20.3034 | 3 | 14.1175 | 17.6206 | 14.8658 | -1995.8292 | 3697.9762 |  | 3 | 13.9514 | 17.6354 | 14.8074 | -1975.8488 | 3643.1825
4 | 14.0061 | 17.6276 | 14.8169 | -1987.9195 | 3658.187 | -11.044 | 20.3233 | 4 | 14.0772 | 17.6847 | 14.8367 | -1996.3364 | 3693.603 |  | 4 | 13.9524 | 17.6472 | 14.7962 | -1976.0861 | 3643.1157
5 | 14.0033 | 17.6395 | 14.8116 | -1988.0545 | 3658.6394 | -11.0447 | 20.3258 | 5 | 14.1009 | 17.6642 | 14.8442 | -1995.9077 | 3697.4055 |  | 5 | 13.9826 | 17.5992 | 14.8142 | -1975.8437 | 3645.5382
6 | 13.9822 | 17.6573 | 14.8038 | -1988.1943 | 3654.8939 | -11.0455 | 20.305 | 6 | 14.111 | 17.6548 | 14.847 | -1995.9277 | 3698.7899 |  | 6 | 13.934 | 17.6319 | 14.8139 | -1975.9667 | 3639.4955
7 | 13.9965 | 17.6414 | 14.8111 | -1988.0424 | 3657.1064 | -11.0447 | 20.3173 | 7 | 14.1147 | 17.6474 | 14.8509 | -1995.8368 | 3699.1498 |  | 7 | 13.9718 | 17.6203 | 14.807 | -1975.919 | 3645.3158
8 | 14.0364 | 17.5913 | 14.8241 | -1987.8422 | 3660.3562 | -11.0436 | 20.3353 | 8 | 14.1238 | 17.6494 | 14.8413 | -1995.873 | 3699.5909 |  | 8
9 | 14.0067 | 17.64 | 14.8014 | -1988.248 | 3657.1158 | -11.0458 | 20.3173 | 9 | 14.0969 | 17.6805 | 14.8363 | -1995.9891 | 3697.8111 |  | 9 | 13.9637 | 17.6363 | 14.7999 | -1975.92 | 3644.7633
10 | 14.0075 | 17.6275 | 14.8122 | -1988.0737 | 3657.3905 | -11.0449 | 20.3188 | 10 | 14.1181 | 17.649 | 14.8483 | -1995.8849 | 3699.774 | Ef int | 10 | [5 empty] | Ef vac
avg | 14.0017 | 17.6352 | 14.8114 | -1988.0778 | 3657.2489 | -11.0449 | 20.318 | avg | 14.1092 | 17.6538 | 14.8461 | -1995.9776 | 3697.8841 | 3.1451 | avg | 13.9595 | 17.6281 | 14.8074 | -1975.8752 | 3643.7825 | 1.1578
stderr | 0.0049418 | 0.0058309 | 0.0020231 | 0.041952 | 0.56229 | 0.00023307 | 0.0031238 | 2*stddev/L0 | 0.0028473 | 0.0024717 | 0.0012056 | 0.051702 |  | 0.066581 | 2*stddev/L0 | 0.0021226 | 0.0016834 | 0.0009383 | 0.051743 |  | 0.066613
[8 empty] | del L | 0.0076816 | 0.0010579 | 0.0023434 |  | 0.011111 |  | del L | -0.0030134 | -0.00040327 | -0.00026783 |  | -0.0036821
[9 empty] | 0.10755 | 0.018657 | 0.034708 |  | 40.6352
500 | a | b | c | E | V | E/at | V/at | 500 int | a | b | c | E |  |  | 500 vac | a | b | c | E
1 | 14.0664 | 17.5969 | 14.841 | -1985.5341 | 3673.5249 | -11.0307 | 20.4085 | 1 | 14.1812 | 17.5833 | 14.8898 | -1993.303 | 3712.8152 |  | 1 | 14.0831 | 17.5291 | 14.8504 | -1972.6795 | 3666.0224
2 | 14.0596 | 17.5982 | 14.8387 | -1985.6329 | 3671.4443 | -11.0313 | 20.3969 | 2 | 14.1866 | 17.5989 | 14.8809 | -1993.185 | 3715.3077 |  | 2 | 14.0334 | 17.5865 | 14.8398 | -1973.0646 | 3662.4361
3 | 14.076 | 17.5972 | 14.8382 | -1985.6239 | 3675.4027 | -11.0312 | 20.4189 | 3 | 14.1665 | 17.5933 | 14.891 | -1993.652 | 3711.3778 |  | 3 | 14.0428 | 17.5623 | 14.8416 | -1973.2995 | 3660.2962
4 | 14.0614 | 17.5983 | 14.8487 | -1985.4658 | 3674.4353 | -11.0304 | 20.4135 | 4 | 14.1767 | 17.6071 | 14.8791 | -1993.5317 | 3713.997 |  | 4 | 14.067 | 17.5629 | 14.8328 | -1973.3475 | 3664.551
5 | 14.0884 | 17.5744 | 14.8485 | -1985.5634 | 3676.414 | -11.0309 | 20.4245 | 5 | 14.2159 | 17.566 | 14.8814 | -1993.4757 | 3716.1199 |  | 5 | 14.0982 | 17.4928 | 14.8554 | -1973.1312 | 3663.6068
6 | 14.0965 | 17.5626 | 14.8476 | -1985.41 | 3675.8175 | -11.0301 | 20.4212 | 6 | 14.1894 | 17.5788 | 14.885 | -1993.534 | 3712.8202 |  | 6 | 14.0494 | 17.5703 | 14.8333 | -1973.0582 | 3661.6362
7 | 14.064 | 17.5727 | 14.8542 | -1985.5858 | 3671.1067 | -11.031 | 20.395 | 7 | 14.1803 | 17.6041 | 14.8745 | -1993.5374 | 3713.1614 |  | 7 | 14.0264 | 17.5827 | 14.8359 | -1973.0233 | 3658.8587
8 | 14.0698 | 17.5986 | 14.8423 | -1985.5861 | 3675.1094 | -11.031 | 20.4173 | 8 | 14.1867 | 17.6029 | 14.8774 | -1993.2171 | 3715.2733 |  | 8 | 14.0254 | 17.5778 | 14.8409 | -1973.3293 | 3658.8149
9 | 14.1065 | 17.568 | 14.8505 | -1985.4575 | 3680.2888 | -11.0303 | 20.446 | 9 | 14.1962 | 17.56 | 14.9003 | -1993.1597 | 3714.4081 |  | 9
10 | 14.0743 | 17.5903 | 14.8476 | -1985.3929 | 3675.8384 | -11.03 | 20.4213 | 10 | 14.1844 | 17.5887 | 14.8792 | -1993.8318 | 3712.1274 | Ef int | 10 | 14.0443 | 17.5737 | 14.8481 | -1972.8468 | 3664.6596 | Ef vac
avg | 14.0763 | 17.5857 | 14.8457 | -1985.5253 | 3674.9382 | -11.0307 | 20.4163 | avg | 14.1864 | 17.5883 | 14.8839 | -1993.4427 | 3713.7408 | 3.1132 | avg | 14.0522 | 17.5598 | 14.842 | -1973.0866 | 3662.3202 | 1.4079
stderr | 0.0050114 | 0.0046044 | 0.0016909 | 0.027714 | 0.82847 | 0.00015397 | 0.0046026 | 2*stddev/L0 | 0.0018528 | 0.0018442 | 0.0010483 | 0.069797 |  | 0.075097 | 2*stddev/L0 | 0.003618 | 0.0034379 | 0.0010553 | 0.074799 |  | 0.079768
[8 empty] | del L | 0.0078221 | 0.00014631 | 0.0025688 |  | 0.010559 |  | del L | -0.0017096 | -0.001476 | -0.00024927 |  | -0.0034335
[9 empty] | 0.11011 | 0.002573 | 0.038135 |  | 38.8026
600 | a | b | c | E | V | E/at | V/at | 600 int | a | b | c | E |  |  | 600 vac | a | b | c | E
1 | 14.1487 | 17.53 | 14.8828 | -1982.4995 | 3691.3077 | -11.0139 | 20.5073 | 1 | 14.1847 | 17.613 | 14.9182 | -1990.4744 | 3727.1059 |  | 1 | 14.0977 | 17.5192 | 14.8799 | -1970.9429 | 3675.04
2 | 14.1017 | 17.5601 | 14.8677 | -1983.5819 | 3681.6467 | -11.0199 | 20.4536 | 2 | 14.2134 | 17.6364 | 14.8865 | -1990.3211 | 3731.6474 |  | 2 | 14.1058 | 17.5305 | 14.8741 | -1970.3777 | 3678.1062
3 | 14.1078 | 17.5645 | 14.8733 | -1982.9727 | 3685.5481 | -11.0165 | 20.4753 | 3 | 14.1758 | 17.637 | 14.895 | -1990.8641 | 3724.023 |  | 3 | 14.0971 | 17.5191 | 14.8874 | -1970.3936 | 3676.7366
4 | 14.1084 | 17.5836 | 14.8674 | -1982.9305 | 3688.2601 | -11.0163 | 20.4903 | 4 | 14.1969 | 17.6174 | 14.9137 | -1990.0983 | 3730.1135 |  | 4 | 14.1061 | 17.5302 | 14.8742 | -1970.3733 | 3678.1287
5 | 14.1122 | 17.5557 | 14.883 | -1982.3772 | 3687.2583 | -11.0132 | 20.4848 | 5 | 14.167 | 17.6416 | 14.9012 | -1990.882 | 3724.2315 |  | 5 | 14.1124 | 17.5149 | 14.8815 | -1970.7524 | 3678.3692
6 | 14.1194 | 17.5457 | 14.8828 | -1982.5013 | 3686.9846 | -11.0139 | 20.4832 | 6 | 14.2269 | 17.5573 | 14.9221 | -1990.9128 | 3727.3213 |  | 6 | 14.0817 | 17.5434 | 14.8643 | -1971.0264 | 3672.0905
7 | 14.1408 | 17.5278 | 14.8923 | -1982.69 | 3691.1598 | -11.0149 | 20.5064 | 7 | 14.1902 | 17.608 | 14.9095 | -1990.9175 | 3725.3183 |  | 7 | 14.1181 | 17.5078 | 14.8725 | -1970.8171 | 3676.1508
8 | 14.1352 | 17.5441 | 14.8795 | -1983.0994 | 3689.9398 | -11.0172 | 20.4997 | 8 | 14.1612 | 17.6432 | 14.905 | -1991.0072 | 3723.9925 |  | 8 | 14.0953 | 17.5371 | 14.8748 | -1970.2969 | 3676.8897
9 | 14.0957 | 17.5791 | 14.8764 | -1982.8018 | 3686.2324 | -11.0156 | 20.4791 | 9 | 14.2197 | 17.59 | 14.9126 | -1990.6183 | 3730.0085 |  | 9 | 14.1167 | 17.5202 | 14.871 | -1970.6452 | 3678.0153
10 | 14.1325 | 17.5561 | 14.8689 | -1982.8085 | 3689.1492 | -11.0156 | 20.4953 | 10 | 14.1815 | 17.6263 | 14.9013 | -1990.9172 | 3724.8234 | Ef int | 10 | 14.1429 | 17.4922 | 14.8854 | -1970.2247 | 3682.5034 | Ef vac
avg | 14.1202 | 17.5547 | 14.8774 | -1982.8263 | 3687.7487 | -11.0157 | 20.4875 | avg | 14.1917 | 17.617 | 14.9065 | -1990.7013 | 3726.8585 | 3.1407 | avg | 14.1074 | 17.5215 | 14.8765 | -1970.585 | 3677.203 | 1.2256
stderr | 0.0056856 | 0.0058569 | 0.0025814 | 0.11112 | 0.92212 | 0.00061736 | 0.0051229 | 2*stddev/L0 | 0.0031562 | 0.0030718 | 0.001465 | 0.097598 |  | 0.1479 | 2*stddev/L0 | 0.0023576 | 0.0016889 | 0.00094401 | 0.091025 |  | 0.14365
[8 empty] | del L | 0.0050639 | 0.0035504 | 0.0019572 |  | 0.010605 |  | del L | -0.00090991 | -0.001892 | -5.9905e-05 |  | -0.0028596
[9 empty] | 0.071503 | 0.062327 | 0.029118 |  | 39.1099
700 | a | b | c | E | V | E/at | V/at | 700 int | a | b | c | E |  |  | 700 vac | a | b | c | E
1 | 14.1639 | 17.5342 | 14.9061 | -1980.4118 | 3701.9728 | -11.0023 | 20.5665 | 1 | 14.2859 | 17.5168 | 14.9622 | -1987.6051 | 3744.1804 |  | 1 | 14.1728 | 17.4733 | 14.9076 | -1967.6767 | 3691.8294
2 | 14.1794 | 17.5224 | 14.9128 | -1979.6059 | 3705.1833 | -10.9978 | 20.5844 | 2 | 14.2528 | 17.5504 | 14.9661 | -1987.3228 | 3743.6316 |  | 2 | 14.2088 | 17.432 | 14.9157 | -1967.472 | 3694.421
3 | 14.1892 | 17.4933 | 14.9307 | -1979.73 | 3706.0539 | -10.9985 | 20.5892 | 3 | 14.2574 | 17.5437 | 14.9744 | -1987.1448 | 3745.5056 |  | 3 | 14.1728 | 17.4469 | 14.9188 | -1967.6051 | 3688.9756
4 | 14.1774 | 17.5341 | 14.9087 | -1979.8306 | 3706.1012 | -10.9991 | 20.5895 | 4 | 14.2872 | 17.5181 | 14.9618 | -1987.9095 | 3744.7106 |  | 4 | 14.1836 | 17.464 | 14.9164 | -1967.3639 | 3694.8352
5 | 14.198 | 17.4914 | 14.9231 | -1979.7544 | 3706.0328 | -10.9986 | 20.5891 | 5 | 14.3113 | 17.4846 | 14.9642 | -1987.2862 | 3744.4463 |  | 5 | 14.1519 | 17.4905 | 14.907 | -1968.0274 | 3689.8244
6 | 14.1807 | 17.5408 | 14.9034 | -1979.8812 | 3707.0891 | -10.9993 | 20.5949 | 6 | 14.2425 | 17.5776 | 14.9524 | -1987.7657 | 3743.3084 |  | 6 | 14.1707 | 17.4956 | 14.9006 | -1967.3724 | 3694.2181
7 | 14.1481 | 17.5554 | 14.906 | -1979.7942 | 3702.2943 | -10.9989 | 20.5683 | 7 | 14.2724 | 17.5454 | 14.949 | -1987.7659 | 3743.4589 |  | 7 | 14.1234 | 17.5496 | 14.8889 | -1967.8406 | 3690.3482
8 | 14.162 | 17.5435 | 14.914 | -1979.6928 | 3705.4033 | -10.9983 | 20.5856 | 8 | 14.2661 | 17.5278 | 14.957 | -1988.0583 | 3740.0642 |  | 8 | 14.1963 | 17.4311 | 14.9354 | -1967.2836 | 3695.859
9 | 14.1689 | 17.5307 | 14.9085 | -1980.3969 | 3703.1217 | -11.0022 | 20.5729 | 9 | 14.3006 | 17.5101 | 14.9555 | -1987.5286 | 3744.9374 |  | 9 | 14.2008 | 17.4504 | 14.9195 | -1967.1766 | 3697.2197
10 | 14.1723 | 17.5297 | 14.9092 | -1980.0462 | 3703.986 | -11.0003 | 20.5777 | 10 | 14.2753 | 17.5118 | 14.9663 | -1987.7858 | 3741.3661 | Ef int | 10 | 14.185 | 17.4584 | 14.9275 | -1967.1037 | 3696.7591 | Ef vac
avg | 14.174 | 17.5275 | 14.9123 | -1979.9144 | 3704.7238 | -10.9995 | 20.5818 | avg | 14.2751 | 17.5286 | 14.9609 | -1987.6173 | 3743.5609 | 3.2967 | avg | 14.1766 | 17.4692 | 14.9137 | -1967.4922 | 3693.429 | 1.4227
stderr | 0.0045169 | 0.0065077 | 0.0026896 | 0.089697 | 0.56005 | 0.00049832 | 0.0031114 | 2*stddev/L0 | 0.0030426 | 0.0029939 | 0.0010101 | 0.093089 |  | 0.12927 | 2*stddev/L0 | 0.0035313 | 0.0040709 | 0.0017878 | 0.093088 |  | 0.12927
[8 empty] | del L | 0.007137 | 6.163e-05 | 0.0032615 |  | 0.010483 |  | del L | 0.00018516 | -0.0033301 | 9.9304e-05 |  | -0.0030488
[9 empty] | 0.10116 | 0.0010802 | 0.048636 |  | 38.8371
800 | a | b | c | E | V | E/at | V/at | 800 int | a | b | c | E |  |  | 800 vac | a | b | c | E
1 | [7 empty] | 1 | 14.3023 | 17.494 | 15.0106 | -1985.1564 | 3755.7029 |  | 1 | 14.2419 | 17.4108 | 14.9573 | -1964.6124 | 3708.8525
2 | 14.2202 | 17.5012 | 14.9466 | -1976.9058 | 3719.7572 | -10.9828 | 20.6653 | 2 | 14.3332 | 17.4811 | 15.0086 | -1984.2361 | 3760.5442 |  | 2 | 14.2224 | 17.4636 | 14.9478 | -1964.3629 | 3712.6503
3 | 14.2059 | 17.4931 | 14.9486 | -1977.9768 | 3714.8073 | -10.9888 | 20.6378 | 3 | 14.3057 | 17.4915 | 14.9992 | -1984.9028 | 3753.2258 |  | 3 | 14.2443 | 17.4332 | 14.9413 | -1964.6766 | 3710.2606
4 | 14.2164 | 17.4924 | 14.9461 | -1977.4433 | 3716.7828 | -10.9858 | 20.6488 | 4 | 14.3338 | 17.5036 | 15.0026 | -1984.1812 | 3764.067 |  | 4 | 14.2747 | 17.3494 | 14.9855 | -1963.762 | 3711.2563
5 | 14.2296 | 17.4869 | 14.9524 | -1976.9973 | 3720.6323 | -10.9833 | 20.6702 | 5 | 14.3287 | 17.4701 | 15.0201 | -1984.2769 | 3759.9016 |  | 5 | 14.2467 | 17.4199 | 14.9504 | -1964.1149 | 3710.3131
6 | 14.2349 | 17.4697 | 14.9584 | -1976.9628 | 3719.8451 | -10.9831 | 20.6658 | 6 | 14.2969 | 17.5344 | 14.9956 | -1984.6542 | 3759.2166 |  | 6 | 14.2392 | 17.394 | 14.9854 | -1963.8285 | 3711.515
7 | 14.213 | 17.4973 | 14.9543 | -1976.9193 | 3718.9522 | -10.9829 | 20.6608 | 7 | 14.2889 | 17.5322 | 14.9921 | -1985.0044 | 3755.7527 |  | 7 | 14.2325 | 17.4138 | 14.9549 | -1964.6969 | 3706.4326
8 | 14.2107 | 17.4977 | 14.9472 | -1977.2594 | 3716.7022 | -10.9848 | 20.6483 | 8 | 14.348 | 17.4609 | 15.0207 | -1983.9025 | 3763.1206 |  | 8 | 14.2257 | 17.443 | 14.9546 | -1964.3755 | 3710.8257
9 | 14.2456 | 17.4649 | 14.9532 | -1976.2665 | 3720.3291 | -10.9793 | 20.6685 | 9 | 14.3152 | 17.48 | 15.0234 | -1984.4137 | 3759.2949 |  | 9 | 14.2413 | 17.4032 | 14.9666 | -1964.1756 | 3709.3922
10 | 14.222 | 17.4754 | 14.9515 | -1977.1699 | 3715.9894 | -10.9843 | 20.6444 | 10 | 14.3335 | 17.4509 | 15.024 | -1984.3339 | 3757.976 | Ef int | 10 | 14.2261 | 17.4368 | 14.9643 | -1963.2334 | 3712.0161 | Ef vac
avg | 14.222 | 17.4865 | 14.9509 | -1977.1001 | 3718.1997 | -10.9839 | 20.6567 | avg | 14.3186 | 17.4899 | 15.0097 | -1984.5062 | 3758.8802 | 3.5778 | avg | 14.2395 | 17.4168 | 14.9608 | -1964.1839 | 3710.3514 | 1.9324
stderr | 0.0042243 | 0.0044225 | 0.0013727 | 0.15417 | 0.71487 | 0.00085651 | 0.0039715 | 2*stddev/L0 | 0.0027446 | 0.0031682 | 0.001602 | 0.12841 |  | 0.20064 | 2*stddev/L0 | 0.002113 | 0.0035868 | 0.0019956 | 0.14798 |  | 0.2137
| 0.0016897 | 0.0029483 | 0.00091515 |  |  |  |  | del L | 0.0067921 | 0.00019222 | 0.0039292 |  | 0.010941 |  | del L | 0.0012273 | -0.0039889 | 0.00065934 |  | -0.0021108
|  | 0.0018511 | [6 empty] | 0.096598 | 0.0033612 | 0.058745 |  | 40.6805
900 | a | b | c | E | V | E/at | V/at
1 | 14.2521 | 17.4688 | 14.9929 | -1973.8044 | 3732.7299 | -10.9656 | 20.7374
2 | 14.2581 | 17.4734 | 14.9885 | -1973.4587 | 3734.1997 | -10.9637 | 20.7456
3 | 14.3011 | 17.4534 | 14.9923 | -1973.1692 | 3742.1221 | -10.9621 | 20.7896
4 | 14.3019 | 17.459 | 14.9894 | -1973.0026 | 3742.8292 | -10.9611 | 20.7935
5 | 14.2779 | 17.4441 | 15.004 | -1973.4452 | 3736.9662 | -10.9636 | 20.7609
6 | 14.2924 | 17.438 | 14.9997 | -1973.6442 | 3738.3924 | -10.9647 | 20.7688
7 | 14.2759 | 17.4772 | 14.9796 | -1973.7012 | 3737.4593 | -10.965 | 20.7637
8 | 14.2887 | 17.4522 | 14.9973 | -1973.2907 | 3739.8445 | -10.9627 | 20.7769
9 | 14.263 | 17.4888 | 14.9733 | -1973.9426 | 3734.9947 | -10.9663 | 20.75
10
avg | 14.279 | 17.4617 | 14.9908 | -1973.4954 | 3737.7265 | -10.9639 | 20.7651
stderr | 0.0061402 | 0.0055312 | 0.0032057 | 0.1024 | 1.1535 | 0.00056887 | 0.0064085
| 0.001228 | 0.0018437 | 0.0010686

## trajectory
| example lattice vector trajectories | [5 empty] | a0 | b0 | c0
[6 empty] | avg | 2.7709 | 5.9177 | 4.9256
| 300 K |  |  |  |  | stdev | 0.012274 | 0.019991 | 0.0098958
|  | 13.6395 | 17.8832 | 14.7247
|  | 13.6395 | 17.8832 | 14.7247
time (ps) |  |  |  |  | E | a0 | b0 | c0 | E/at
0.002 | 1 | 13.6395 | 17.8832 | 14.7247 | -1996.0377 | 2.7279 | 5.9611 | 4.9082 | -11.0891 | 1 | 1 | 1
0.004 | 2 | 13.6395 | 17.8844 | 14.7244 | -1996.0346 | 2.7279 | 5.9615 | 4.9081 | -11.0891 | 1 | 1.0001 | 0.99998
0.006 | 3 | 13.6394 | 17.8856 | 14.7237 | -1996.0188 | 2.7279 | 5.9619 | 4.9079 | -11.089 | 0.99999 | 1.0001 | 0.99993
0.008 | 4 | 13.639 | 17.8871 | 14.7231 | -1995.9907 | 2.7278 | 5.9624 | 4.9077 | -11.0888 | 0.99996 | 1.0002 | 0.99989
0.01 | 5 | 13.6384 | 17.8888 | 14.7224 | -1995.9534 | 2.7277 | 5.9629 | 4.9075 | -11.0886 | 0.99992 | 1.0003 | 0.99985
0.012 | 6 | 13.6379 | 17.8905 | 14.7219 | -1995.9045 | 2.7276 | 5.9635 | 4.9073 | -11.0884 | 0.99988 | 1.0004 | 0.99981
0.014 | 7 | 13.6372 | 17.8922 | 14.7212 | -1995.8424 | 2.7274 | 5.9641 | 4.9071 | -11.088 | 0.99983 | 1.0005 | 0.99977
0.016 | 8 | 13.6366 | 17.8941 | 14.7205 | -1995.7721 | 2.7273 | 5.9647 | 4.9068 | -11.0876 | 0.99978 | 1.0006 | 0.99971
0.018 | 9 | 13.6358 | 17.8958 | 14.7197 | -1995.6909 | 2.7272 | 5.9653 | 4.9066 | -11.0872 | 0.99973 | 1.0007 | 0.99966
0.02 | 10 | 13.6351 | 17.8976 | 14.7192 | -1995.5991 | 2.727 | 5.9659 | 4.9064 | -11.0867 | 0.99967 | 1.0008 | 0.99963
0.022 | 11 | 13.6344 | 17.8994 | 14.7189 | -1995.5016 | 2.7269 | 5.9665 | 4.9063 | -11.0861 | 0.99963 | 1.0009 | 0.9996
0.024 | 12 | 13.6336 | 17.9007 | 14.7189 | -1995.3992 | 2.7267 | 5.9669 | 4.9063 | -11.0856 | 0.99957 | 1.001 | 0.99961
0.026 | 13 | 13.6327 | 17.9021 | 14.7187 | -1995.2885 | 2.7265 | 5.9674 | 4.9062 | -11.0849 | 0.9995 | 1.0011 | 0.99959
0.028 | 14 | 13.6317 | 17.9037 | 14.7188 | -1995.1705 | 2.7263 | 5.9679 | 4.9063 | -11.0843 | 0.99943 | 1.0011 | 0.9996
0.03 | 15 | 13.6309 | 17.9052 | 14.7187 | -1995.0447 | 2.7262 | 5.9684 | 4.9062 | -11.0836 | 0.99937 | 1.0012 | 0.9996
0.032 | 16 | 13.63 | 17.9069 | 14.7184 | -1994.9135 | 2.726 | 5.969 | 4.9061 | -11.0829 | 0.99931 | 1.0013 | 0.99957
0.034 | 17 | 13.629 | 17.9089 | 14.718 | -1994.7802 | 2.7258 | 5.9696 | 4.906 | -11.0821 | 0.99923 | 1.0014 | 0.99955
0.036 | 18 | 13.6279 | 17.9109 | 14.7179 | -1994.6439 | 2.7256 | 5.9703 | 4.906 | -11.0814 | 0.99915 | 1.0016 | 0.99954
0.038 | 19 | 13.6267 | 17.9129 | 14.7176 | -1994.5059 | 2.7253 | 5.971 | 4.9059 | -11.0806 | 0.99906 | 1.0017 | 0.99952
0.04 | 20 | 13.6255 | 17.915 | 14.7173 | -1994.3676 | 2.7251 | 5.9717 | 4.9058 | -11.0798 | 0.99898 | 1.0018 | 0.9995
0.042 | 21 | 13.6245 | 17.9171 | 14.7168 | -1994.2321 | 2.7249 | 5.9724 | 4.9056 | -11.0791 | 0.9989 | 1.0019 | 0.99947
0.044 | 22 | 13.6234 | 17.9191 | 14.7163 | -1994.0963 | 2.7247 | 5.973 | 4.9054 | -11.0783 | 0.99882 | 1.002 | 0.99943
0.046 | 23 | 13.6225 | 17.9213 | 14.7156 | -1993.9603 | 2.7245 | 5.9738 | 4.9052 | -11.0776 | 0.99875 | 1.0021 | 0.99939
0.048 | 24 | 13.6216 | 17.9233 | 14.7151 | -1993.8275 | 2.7243 | 5.9744 | 4.905 | -11.0768 | 0.99869 | 1.0022 | 0.99935
0.05 | 25 | 13.6207 | 17.9253 | 14.7147 | -1993.6943 | 2.7241 | 5.9751 | 4.9049 | -11.0761 | 0.99862 | 1.0024 | 0.99932
0.052 | 26 | 13.62 | 17.9271 | 14.7145 | -1993.5654 | 2.724 | 5.9757 | 4.9048 | -11.0754 | 0.99857 | 1.0025 | 0.99931
0.054 | 27 | 13.6194 | 17.9286 | 14.7147 | -1993.4445 | 2.7239 | 5.9762 | 4.9049 | -11.0747 | 0.99852 | 1.0025 | 0.99932
0.056 | 28 | 13.619 | 17.9298 | 14.7153 | -1993.3262 | 2.7238 | 5.9766 | 4.9051 | -11.074 | 0.99849 | 1.0026 | 0.99937
0.058 | 29 | 13.6186 | 17.9309 | 14.7158 | -1993.2157 | 2.7237 | 5.977 | 4.9053 | -11.0734 | 0.99847 | 1.0027 | 0.9994
0.06 | 30 | 13.6185 | 17.932 | 14.716 | -1993.1144 | 2.7237 | 5.9773 | 4.9053 | -11.0729 | 0.99846 | 1.0027 | 0.99941
0.062 | 31 | 13.6188 | 17.9332 | 14.7165 | -1993.0206 | 2.7238 | 5.9777 | 4.9055 | -11.0723 | 0.99848 | 1.0028 | 0.99944
0.064 | 32 | 13.6187 | 17.9343 | 14.717 | -1992.9365 | 2.7237 | 5.9781 | 4.9057 | -11.0719 | 0.99847 | 1.0029 | 0.99948
0.066 | 33 | 13.6186 | 17.9351 | 14.7175 | -1992.8549 | 2.7237 | 5.9784 | 4.9058 | -11.0714 | 0.99846 | 1.0029 | 0.99951
0.068 | 34 | 13.6189 | 17.9359 | 14.7179 | -1992.7759 | 2.7238 | 5.9786 | 4.906 | -11.071 | 0.99849 | 1.0029 | 0.99954
0.07 | 35 | 13.6193 | 17.9368 | 14.7184 | -1992.7018 | 2.7239 | 5.9789 | 4.9061 | -11.0706 | 0.99852 | 1.003 | 0.99957
0.072 | 36 | 13.62 | 17.9378 | 14.7187 | -1992.6409 | 2.724 | 5.9793 | 4.9062 | -11.0702 | 0.99857 | 1.0031 | 0.99959
0.074 | 37 | 13.6209 | 17.939 | 14.7191 | -1992.5898 | 2.7242 | 5.9797 | 4.9064 | -11.0699 | 0.99864 | 1.0031 | 0.99962
0.076 | 38 | 13.6218 | 17.9407 | 14.7195 | -1992.5478 | 2.7244 | 5.9802 | 4.9065 | -11.0697 | 0.9987 | 1.0032 | 0.99965
0.078 | 39 | 13.6228 | 17.9422 | 14.72 | -1992.514 | 2.7246 | 5.9807 | 4.9067 | -11.0695 | 0.99877 | 1.0033 | 0.99968
0.08 | 40 | 13.6241 | 17.9436 | 14.7203 | -1992.4863 | 2.7248 | 5.9812 | 4.9068 | -11.0694 | 0.99887 | 1.0034 | 0.99971
0.082 | 41 | 13.6257 | 17.9451 | 14.7202 | -1992.4652 | 2.7251 | 5.9817 | 4.9067 | -11.0693 | 0.99899 | 1.0035 | 0.9997
0.084 | 42 | 13.6275 | 17.9469 | 14.72 | -1992.451 | 2.7255 | 5.9823 | 4.9067 | -11.0692 | 0.99912 | 1.0036 | 0.99968
0.086 | 43 | 13.6295 | 17.9486 | 14.7198 | -1992.4438 | 2.7259 | 5.9829 | 4.9066 | -11.0691 | 0.99927 | 1.0037 | 0.99967
0.088 | 44 | 13.6314 | 17.9504 | 14.7197 | -1992.4416 | 2.7263 | 5.9835 | 4.9066 | -11.0691 | 0.9994 | 1.0038 | 0.99966
0.09 | 45 | 13.6331 | 17.9522 | 14.7192 | -1992.4448 | 2.7266 | 5.9841 | 4.9064 | -11.0691 | 0.99953 | 1.0039 | 0.99963
0.092 | 46 | 13.635 | 17.9536 | 14.7187 | -1992.4514 | 2.727 | 5.9845 | 4.9062 | -11.0692 | 0.99967 | 1.0039 | 0.99959
0.094 | 47 | 13.6368 | 17.9547 | 14.718 | -1992.4656 | 2.7274 | 5.9849 | 4.906 | -11.0693 | 0.9998 | 1.004 | 0.99955
0.096 | 48 | 13.6383 | 17.9556 | 14.717 | -1992.4842 | 2.7277 | 5.9852 | 4.9057 | -11.0694 | 0.99991 | 1.0041 | 0.99948
0.098 | 49 | 13.6402 | 17.9563 | 14.716 | -1992.5049 | 2.728 | 5.9854 | 4.9053 | -11.0695 | 1 | 1.0041 | 0.99941
0.1 | 50 | 13.6421 | 17.9569 | 14.7147 | -1992.5274 | 2.7284 | 5.9856 | 4.9049 | -11.0696 | 1.0002 | 1.0041 | 0.99932
0.102 | 51 | 13.6441 | 17.9578 | 14.7132 | -1992.55 | 2.7288 | 5.9859 | 4.9044 | -11.0697 | 1.0003 | 1.0042 | 0.99922
0.104 | 52 | 13.6464 | 17.9587 | 14.712 | -1992.5715 | 2.7293 | 5.9862 | 4.904 | -11.0698 | 1.0005 | 1.0042 | 0.99914
0.106 | 53 | 13.6486 | 17.9598 | 14.7109 | -1992.5896 | 2.7297 | 5.9866 | 4.9036 | -11.0699 | 1.0007 | 1.0043 | 0.99906
0.108 | 54 | 13.6511 | 17.9606 | 14.71 | -1992.6134 | 2.7302 | 5.9869 | 4.9033 | -11.0701 | 1.0008 | 1.0043 | 0.999
0.11 | 55 | 13.6532 | 17.9618 | 14.7092 | -1992.6326 | 2.7306 | 5.9873 | 4.9031 | -11.0702 | 1.001 | 1.0044 | 0.99895
0.112 | 56 | 13.655 | 17.9627 | 14.7082 | -1992.6557 | 2.731 | 5.9876 | 4.9027 | -11.0703 | 1.0011 | 1.0044 | 0.99888
0.114 | 57 | 13.6572 | 17.9632 | 14.7073 | -1992.6798 | 2.7314 | 5.9877 | 4.9024 | -11.0704 | 1.0013 | 1.0045 | 0.99882
0.116 | 58 | 13.6589 | 17.9636 | 14.7065 | -1992.7045 | 2.7318 | 5.9879 | 4.9022 | -11.0706 | 1.0014 | 1.0045 | 0.99876
0.118 | 59 | 13.6607 | 17.9642 | 14.7057 | -1992.7246 | 2.7321 | 5.9881 | 4.9019 | -11.0707 | 1.0016 | 1.0045 | 0.99871
0.12 | 60 | 13.6626 | 17.9649 | 14.7049 | -1992.7434 | 2.7325 | 5.9883 | 4.9016 | -11.0708 | 1.0017 | 1.0046 | 0.99866
0.122 | 61 | 13.6646 | 17.9655 | 14.7043 | -1992.7646 | 2.7329 | 5.9885 | 4.9014 | -11.0709 | 1.0018 | 1.0046 | 0.99862
0.124 | 62 | 13.6665 | 17.9657 | 14.7034 | -1992.7788 | 2.7333 | 5.9886 | 4.9011 | -11.071 | 1.002 | 1.0046 | 0.99856
0.126 | 63 | 13.6682 | 17.9659 | 14.7029 | -1992.7919 | 2.7336 | 5.9886 | 4.901 | -11.0711 | 1.0021 | 1.0046 | 0.99852
0.128 | 64 | 13.6698 | 17.9659 | 14.7029 | -1992.8084 | 2.734 | 5.9886 | 4.901 | -11.0712 | 1.0022 | 1.0046 | 0.99852
0.13 | 65 | 13.6713 | 17.9658 | 14.7029 | -1992.8254 | 2.7343 | 5.9886 | 4.901 | -11.0713 | 1.0023 | 1.0046 | 0.99852
0.132 | 66 | 13.6727 | 17.9654 | 14.703 | -1992.8399 | 2.7345 | 5.9885 | 4.901 | -11.0713 | 1.0024 | 1.0046 | 0.99853
0.134 | 67 | 13.6743 | 17.9649 | 14.703 | -1992.8522 | 2.7349 | 5.9883 | 4.901 | -11.0714 | 1.0025 | 1.0046 | 0.99853
0.136 | 68 | 13.676 | 17.9639 | 14.703 | -1992.8632 | 2.7352 | 5.988 | 4.901 | -11.0715 | 1.0027 | 1.0045 | 0.99853
0.138 | 69 | 13.6778 | 17.9629 | 14.7031 | -1992.8722 | 2.7356 | 5.9876 | 4.901 | -11.0715 | 1.0028 | 1.0045 | 0.99854
0.14 | 70 | 13.6798 | 17.9619 | 14.7033 | -1992.8739 | 2.736 | 5.9873 | 4.9011 | -11.0715 | 1.0029 | 1.0044 | 0.99855
0.142 | 71 | 13.6817 | 17.9605 | 14.7036 | -1992.8736 | 2.7363 | 5.9868 | 4.9012 | -11.0715 | 1.0031 | 1.0043 | 0.99857
0.144 | 72 | 13.6833 | 17.9589 | 14.7044 | -1992.8689 | 2.7367 | 5.9863 | 4.9015 | -11.0715 | 1.0032 | 1.0042 | 0.99862
0.146 | 73 | 13.6849 | 17.9573 | 14.7052 | -1992.8575 | 2.737 | 5.9858 | 4.9017 | -11.0714 | 1.0033 | 1.0041 | 0.99868
0.148 | 74 | 13.6867 | 17.9556 | 14.7062 | -1992.8401 | 2.7373 | 5.9852 | 4.9021 | -11.0713 | 1.0035 | 1.004 | 0.99874
0.15 | 75 | 13.6882 | 17.9541 | 14.7076 | -1992.8206 | 2.7376 | 5.9847 | 4.9025 | -11.0712 | 1.0036 | 1.004 | 0.99884
0.152 | 76 | 13.6899 | 17.9525 | 14.7091 | -1992.7978 | 2.738 | 5.9842 | 4.903 | -11.0711 | 1.0037 | 1.0039 | 0.99895
0.154 | 77 | 13.6915 | 17.9505 | 14.7106 | -1992.7708 | 2.7383 | 5.9835 | 4.9035 | -11.0709 | 1.0038 | 1.0038 | 0.99905
0.156 | 78 | 13.6932 | 17.9482 | 14.7122 | -1992.7415 | 2.7386 | 5.9827 | 4.9041 | -11.0708 | 1.0039 | 1.0036 | 0.99916
0.158 | 79 | 13.6951 | 17.9457 | 14.7141 | -1992.7092 | 2.739 | 5.9819 | 4.9047 | -11.0706 | 1.0041 | 1.0035 | 0.99928
0.16 | 80 | 13.697 | 17.943 | 14.716 | -1992.6763 | 2.7394 | 5.981 | 4.9053 | -11.0704 | 1.0042 | 1.0033 | 0.99941
0.162 | 81 | 13.6986 | 17.9403 | 14.7181 | -1992.641 | 2.7397 | 5.9801 | 4.906 | -11.0702 | 1.0043 | 1.0032 | 0.99955
0.164 | 82 | 13.7004 | 17.9377 | 14.7198 | -1992.6016 | 2.7401 | 5.9792 | 4.9066 | -11.07 | 1.0045 | 1.003 | 0.99967
0.166 | 83 | 13.7023 | 17.935 | 14.7219 | -1992.562 | 2.7405 | 5.9783 | 4.9073 | -11.0698 | 1.0046 | 1.0029 | 0.99981
0.168 | 84 | 13.7042 | 17.9325 | 14.7241 | -1992.5191 | 2.7408 | 5.9775 | 4.908 | -11.0696 | 1.0047 | 1.0028 | 0.99996
0.17 | 85 | 13.706 | 17.9302 | 14.7261 | -1992.4752 | 2.7412 | 5.9767 | 4.9087 | -11.0693 | 1.0049 | 1.0026 | 1.0001
0.172 | 86 | 13.7077 | 17.9278 | 14.7282 | -1992.4347 | 2.7415 | 5.9759 | 4.9094 | -11.0691 | 1.005 | 1.0025 | 1.0002
0.174 | 87 | 13.7093 | 17.9253 | 14.7303 | -1992.3978 | 2.7419 | 5.9751 | 4.9101 | -11.0689 | 1.0051 | 1.0024 | 1.0004
0.176 | 88 | 13.7107 | 17.9229 | 14.7326 | -1992.3664 | 2.7421 | 5.9743 | 4.9109 | -11.0687 | 1.0052 | 1.0022 | 1.0005
0.178 | 89 | 13.7123 | 17.9204 | 14.735 | -1992.334 | 2.7425 | 5.9735 | 4.9117 | -11.0685 | 1.0053 | 1.0021 | 1.0007
0.18 | 90 | 13.7139 | 17.9178 | 14.737 | -1992.3033 | 2.7428 | 5.9726 | 4.9123 | -11.0684 | 1.0055 | 1.0019 | 1.0008
0.182 | 91 | 13.7152 | 17.9152 | 14.7389 | -1992.2756 | 2.743 | 5.9717 | 4.913 | -11.0682 | 1.0056 | 1.0018 | 1.001
0.184 | 92 | 13.7165 | 17.9125 | 14.7412 | -1992.2524 | 2.7433 | 5.9708 | 4.9137 | -11.0681 | 1.0056 | 1.0016 | 1.0011
0.186 | 93 | 13.7178 | 17.91 | 14.7433 | -1992.2326 | 2.7436 | 5.97 | 4.9144 | -11.068 | 1.0057 | 1.0015 | 1.0013
0.188 | 94 | 13.7193 | 17.9074 | 14.7453 | -1992.2194 | 2.7439 | 5.9691 | 4.9151 | -11.0679 | 1.0059 | 1.0014 | 1.0014
0.19 | 95 | 13.7206 | 17.905 | 14.7473 | -1992.209 | 2.7441 | 5.9683 | 4.9158 | -11.0678 | 1.0059 | 1.0012 | 1.0015
0.192 | 96 | 13.7221 | 17.9027 | 14.7495 | -1992.2034 | 2.7444 | 5.9676 | 4.9165 | -11.0678 | 1.0061 | 1.0011 | 1.0017
0.194 | 97 | 13.7236 | 17.9002 | 14.7519 | -1992.1959 | 2.7447 | 5.9667 | 4.9173 | -11.0678 | 1.0062 | 1.001 | 1.0018
0.196 | 98 | 13.725 | 17.8978 | 14.754 | -1992.188 | 2.745 | 5.9659 | 4.918 | -11.0677 | 1.0063 | 1.0008 | 1.002
0.198 | 99 | 13.7264 | 17.8955 | 14.7562 | -1992.1814 | 2.7453 | 5.9652 | 4.9187 | -11.0677 | 1.0064 | 1.0007 | 1.0021
0.2 | 100 | 13.7279 | 17.8933 | 14.7584 | -1992.1729 | 2.7456 | 5.9644 | 4.9195 | -11.0676 | 1.0065 | 1.0006 | 1.0023
0.202 | 101 | 13.7294 | 17.8912 | 14.7604 | -1992.1684 | 2.7459 | 5.9637 | 4.9201 | -11.0676 | 1.0066 | 1.0004 | 1.0024
0.204 | 102 | 13.7309 | 17.889 | 14.7623 | -1992.1698 | 2.7462 | 5.963 | 4.9208 | -11.0676 | 1.0067 | 1.0003 | 1.0026
0.206 | 103 | 13.7318 | 17.8867 | 14.7641 | -1992.1748 | 2.7464 | 5.9622 | 4.9214 | -11.0676 | 1.0068 | 1.0002 | 1.0027
0.208 | 104 | 13.7325 | 17.8842 | 14.7662 | -1992.1855 | 2.7465 | 5.9614 | 4.9221 | -11.0677 | 1.0068 | 1.0001 | 1.0028
0.21 | 105 | 13.733 | 17.8815 | 14.768 | -1992.2 | 2.7466 | 5.9605 | 4.9227 | -11.0678 | 1.0069 | 0.99991 | 1.0029
0.212 | 106 | 13.7337 | 17.8787 | 14.7697 | -1992.2209 | 2.7467 | 5.9596 | 4.9232 | -11.0679 | 1.0069 | 0.99975 | 1.0031
0.214 | 107 | 13.7341 | 17.8758 | 14.7716 | -1992.2404 | 2.7468 | 5.9586 | 4.9239 | -11.068 | 1.0069 | 0.99958 | 1.0032
0.216 | 108 | 13.7347 | 17.8727 | 14.7737 | -1992.2608 | 2.7469 | 5.9576 | 4.9246 | -11.0681 | 1.007 | 0.99941 | 1.0033
0.218 | 109 | 13.7351 | 17.8696 | 14.776 | -1992.2808 | 2.747 | 5.9565 | 4.9253 | -11.0682 | 1.007 | 0.99924 | 1.0035
0.22 | 110 | 13.7357 | 17.8668 | 14.7782 | -1992.306 | 2.7471 | 5.9556 | 4.9261 | -11.0684 | 1.0071 | 0.99908 | 1.0036
0.222 | 111 | 13.7364 | 17.8639 | 14.7799 | -1992.3259 | 2.7473 | 5.9546 | 4.9266 | -11.0685 | 1.0071 | 0.99892 | 1.0037
0.224 | 112 | 13.7372 | 17.861 | 14.7813 | -1992.3453 | 2.7474 | 5.9537 | 4.9271 | -11.0686 | 1.0072 | 0.99876 | 1.0038
0.226 | 113 | 13.7379 | 17.8582 | 14.7826 | -1992.3639 | 2.7476 | 5.9527 | 4.9275 | -11.0687 | 1.0072 | 0.9986 | 1.0039
0.228 | 114 | 13.7384 | 17.8555 | 14.7841 | -1992.382 | 2.7477 | 5.9518 | 4.928 | -11.0688 | 1.0073 | 0.99845 | 1.004
0.23 | 115 | 13.7392 | 17.8527 | 14.7857 | -1992.3922 | 2.7478 | 5.9509 | 4.9286 | -11.0688 | 1.0073 | 0.9983 | 1.0041
0.232 | 116 | 13.7402 | 17.8501 | 14.787 | -1992.4076 | 2.748 | 5.95 | 4.929 | -11.0689 | 1.0074 | 0.99815 | 1.0042
0.234 | 117 | 13.741 | 17.8476 | 14.7884 | -1992.4164 | 2.7482 | 5.9492 | 4.9295 | -11.069 | 1.0074 | 0.99801 | 1.0043
0.236 | 118 | 13.7421 | 17.8448 | 14.7895 | -1992.4229 | 2.7484 | 5.9483 | 4.9298 | -11.069 | 1.0075 | 0.99785 | 1.0044
0.238 | 119 | 13.7433 | 17.842 | 14.7908 | -1992.4202 | 2.7487 | 5.9473 | 4.9303 | -11.069 | 1.0076 | 0.9977 | 1.0045
0.24 | 120 | 13.7445 | 17.839 | 14.792 | -1992.4177 | 2.7489 | 5.9463 | 4.9307 | -11.069 | 1.0077 | 0.99753 | 1.0046
0.242 | 121 | 13.7459 | 17.8359 | 14.7931 | -1992.4093 | 2.7492 | 5.9453 | 4.931 | -11.0689 | 1.0078 | 0.99735 | 1.0046
0.244 | 122 | 13.7474 | 17.8322 | 14.7942 | -1992.4063 | 2.7495 | 5.9441 | 4.9314 | -11.0689 | 1.0079 | 0.99715 | 1.0047
0.246 | 123 | 13.7492 | 17.8287 | 14.7949 | -1992.4039 | 2.7498 | 5.9429 | 4.9316 | -11.0689 | 1.008 | 0.99695 | 1.0048
0.248 | 124 | 13.7508 | 17.8249 | 14.7954 | -1992.4049 | 2.7502 | 5.9416 | 4.9318 | -11.0689 | 1.0082 | 0.99674 | 1.0048
0.25 | 125 | 13.7522 | 17.8214 | 14.7958 | -1992.4097 | 2.7504 | 5.9405 | 4.9319 | -11.0689 | 1.0083 | 0.99654 | 1.0048
0.252 | 126 | 13.7535 | 17.8182 | 14.7963 | -1992.4089 | 2.7507 | 5.9394 | 4.9321 | -11.0689 | 1.0084 | 0.99636 | 1.0049
0.254 | 127 | 13.7545 | 17.8153 | 14.7966 | -1992.4106 | 2.7509 | 5.9384 | 4.9322 | -11.0689 | 1.0084 | 0.9962 | 1.0049
0.256 | 128 | 13.7554 | 17.8122 | 14.7966 | -1992.4154 | 2.7511 | 5.9374 | 4.9322 | -11.069 | 1.0085 | 0.99603 | 1.0049
0.258 | 129 | 13.7562 | 17.8092 | 14.7961 | -1992.421 | 2.7512 | 5.9364 | 4.932 | -11.069 | 1.0086 | 0.99586 | 1.0048
0.26 | 130 | 13.7571 | 17.8061 | 14.7954 | -1992.4315 | 2.7514 | 5.9354 | 4.9318 | -11.0691 | 1.0086 | 0.99569 | 1.0048
0.262 | 131 | 13.7581 | 17.8031 | 14.7944 | -1992.442 | 2.7516 | 5.9344 | 4.9315 | -11.0691 | 1.0087 | 0.99552 | 1.0047
0.264 | 132 | 13.7587 | 17.7999 | 14.7929 | -1992.4553 | 2.7517 | 5.9333 | 4.931 | -11.0692 | 1.0087 | 0.99534 | 1.0046
0.266 | 133 | 13.7594 | 17.7971 | 14.7913 | -1992.4675 | 2.7519 | 5.9324 | 4.9304 | -11.0693 | 1.0088 | 0.99518 | 1.0045
0.268 | 134 | 13.7604 | 17.7943 | 14.7897 | -1992.4823 | 2.7521 | 5.9314 | 4.9299 | -11.0693 | 1.0089 | 0.99503 | 1.0044
0.27 | 135 | 13.7613 | 17.7917 | 14.788 | -1992.4945 | 2.7523 | 5.9306 | 4.9293 | -11.0694 | 1.0089 | 0.99488 | 1.0043
0.272 | 136 | 13.7621 | 17.7887 | 14.7863 | -1992.5076 | 2.7524 | 5.9296 | 4.9288 | -11.0695 | 1.009 | 0.99472 | 1.0042
0.274 | 137 | 13.7625 | 17.7856 | 14.7846 | -1992.5202 | 2.7525 | 5.9285 | 4.9282 | -11.0696 | 1.009 | 0.99454 | 1.0041
0.276 | 138 | 13.763 | 17.7823 | 14.7833 | -1992.5356 | 2.7526 | 5.9274 | 4.9278 | -11.0696 | 1.0091 | 0.99436 | 1.004
0.278 | 139 | 13.7637 | 17.7791 | 14.7815 | -1992.5489 | 2.7527 | 5.9264 | 4.9272 | -11.0697 | 1.0091 | 0.99418 | 1.0039
0.28 | 140 | 13.7646 | 17.7762 | 14.7804 | -1992.5583 | 2.7529 | 5.9254 | 4.9268 | -11.0698 | 1.0092 | 0.99401 | 1.0038
0.282 | 141 | 13.7654 | 17.7735 | 14.7793 | -1992.5697 | 2.7531 | 5.9245 | 4.9264 | -11.0698 | 1.0092 | 0.99387 | 1.0037
0.284 | 142 | 13.7665 | 17.7709 | 14.778 | -1992.5783 | 2.7533 | 5.9236 | 4.926 | -11.0699 | 1.0093 | 0.99372 | 1.0036
0.286 | 143 | 13.7678 | 17.7678 | 14.777 | -1992.5808 | 2.7536 | 5.9226 | 4.9257 | -11.0699 | 1.0094 | 0.99355 | 1.0036
0.288 | 144 | 13.7692 | 17.7649 | 14.776 | -1992.5801 | 2.7538 | 5.9216 | 4.9253 | -11.0699 | 1.0095 | 0.99338 | 1.0035
0.29 | 145 | 13.7704 | 17.7618 | 14.7749 | -1992.5776 | 2.7541 | 5.9206 | 4.925 | -11.0699 | 1.0096 | 0.99321 | 1.0034
0.292 | 146 | 13.7717 | 17.7589 | 14.7741 | -1992.5702 | 2.7543 | 5.9196 | 4.9247 | -11.0698 | 1.0097 | 0.99305 | 1.0034
0.294 | 147 | 13.7728 | 17.7557 | 14.7733 | -1992.5645 | 2.7546 | 5.9186 | 4.9244 | -11.0698 | 1.0098 | 0.99287 | 1.0033
0.296 | 148 | 13.774 | 17.7524 | 14.7726 | -1992.5643 | 2.7548 | 5.9175 | 4.9242 | -11.0698 | 1.0099 | 0.99269 | 1.0033
0.298 | 149 | 13.7751 | 17.7493 | 14.7719 | -1992.5603 | 2.755 | 5.9164 | 4.924 | -11.0698 | 1.0099 | 0.99251 | 1.0032
0.3 | 150 | 13.7767 | 17.7462 | 14.7711 | -1992.5559 | 2.7553 | 5.9154 | 4.9237 | -11.0698 | 1.0101 | 0.99234 | 1.0032
0.302 | 151 | 13.7784 | 17.7432 | 14.77 | -1992.5476 | 2.7557 | 5.9144 | 4.9233 | -11.0697 | 1.0102 | 0.99217 | 1.0031
0.304 | 152 | 13.7797 | 17.7401 | 14.7692 | -1992.5359 | 2.7559 | 5.9134 | 4.9231 | -11.0696 | 1.0103 | 0.992 | 1.003
0.306 | 153 | 13.781 | 17.7371 | 14.7683 | -1992.5168 | 2.7562 | 5.9124 | 4.9228 | -11.0695 | 1.0104 | 0.99183 | 1.003
0.308 | 154 | 13.7822 | 17.734 | 14.7679 | -1992.5006 | 2.7564 | 5.9113 | 4.9226 | -11.0694 | 1.0105 | 0.99166 | 1.0029
0.31 | 155 | 13.7834 | 17.7312 | 14.7675 | -1992.4866 | 2.7567 | 5.9104 | 4.9225 | -11.0694 | 1.0105 | 0.9915 | 1.0029
0.312 | 156 | 13.7849 | 17.7287 | 14.7672 | -1992.4696 | 2.757 | 5.9096 | 4.9224 | -11.0693 | 1.0107 | 0.99136 | 1.0029
0.314 | 157 | 13.7863 | 17.7262 | 14.7666 | -1992.4485 | 2.7573 | 5.9087 | 4.9222 | -11.0692 | 1.0108 | 0.99122 | 1.0028
0.316 | 158 | 13.7876 | 17.7239 | 14.766 | -1992.4233 | 2.7575 | 5.908 | 4.922 | -11.069 | 1.0109 | 0.99109 | 1.0028
0.318 | 159 | 13.789 | 17.7215 | 14.7656 | -1992.3923 | 2.7578 | 5.9072 | 4.9219 | -11.0688 | 1.011 | 0.99096 | 1.0028
0.32 | 160 | 13.7902 | 17.7189 | 14.7651 | -1992.3571 | 2.758 | 5.9063 | 4.9217 | -11.0687 | 1.011 | 0.99081 | 1.0027
0.322 | 161 | 13.7912 | 17.7165 | 14.7644 | -1992.3191 | 2.7582 | 5.9055 | 4.9215 | -11.0684 | 1.0111 | 0.99068 | 1.0027
0.324 | 162 | 13.7922 | 17.7141 | 14.7637 | -1992.2749 | 2.7584 | 5.9047 | 4.9212 | -11.0682 | 1.0112 | 0.99054 | 1.0026
0.326 | 163 | 13.7933 | 17.7117 | 14.7629 | -1992.2332 | 2.7587 | 5.9039 | 4.921 | -11.068 | 1.0113 | 0.99041 | 1.0026
0.328 | 164 | 13.7945 | 17.7096 | 14.7621 | -1992.1892 | 2.7589 | 5.9032 | 4.9207 | -11.0677 | 1.0114 | 0.99029 | 1.0025
0.33 | 165 | 13.7958 | 17.7073 | 14.7615 | -1992.1439 | 2.7592 | 5.9024 | 4.9205 | -11.0675 | 1.0115 | 0.99016 | 1.0025
0.332 | 166 | 13.797 | 17.7051 | 14.7609 | -1992.0989 | 2.7594 | 5.9017 | 4.9203 | -11.0672 | 1.0115 | 0.99004 | 1.0025
0.334 | 167 | 13.7983 | 17.7029 | 14.7598 | -1992.056 | 2.7597 | 5.901 | 4.9199 | -11.067 | 1.0116 | 0.98992 | 1.0024
0.336 | 168 | 13.7999 | 17.7006 | 14.759 | -1992.017 | 2.76 | 5.9002 | 4.9197 | -11.0668 | 1.0118 | 0.98979 | 1.0023
0.338 | 169 | 13.8015 | 17.6983 | 14.7587 | -1991.9801 | 2.7603 | 5.8994 | 4.9196 | -11.0666 | 1.0119 | 0.98966 | 1.0023
0.34 | 170 | 13.803 | 17.6962 | 14.7582 | -1991.9495 | 2.7606 | 5.8987 | 4.9194 | -11.0664 | 1.012 | 0.98954 | 1.0023
0.342 | 171 | 13.8048 | 17.6946 | 14.7582 | -1991.919 | 2.761 | 5.8982 | 4.9194 | -11.0662 | 1.0121 | 0.98945 | 1.0023
0.344 | 172 | 13.8065 | 17.693 | 14.7582 | -1991.8935 | 2.7613 | 5.8977 | 4.9194 | -11.0661 | 1.0122 | 0.98936 | 1.0023
0.346 | 173 | 13.8084 | 17.6918 | 14.7584 | -1991.8716 | 2.7617 | 5.8973 | 4.9195 | -11.066 | 1.0124 | 0.98929 | 1.0023
0.348 | 174 | 13.8102 | 17.6905 | 14.7586 | -1991.8519 | 2.762 | 5.8968 | 4.9195 | -11.0658 | 1.0125 | 0.98922 | 1.0023
0.35 | 175 | 13.8122 | 17.6893 | 14.7587 | -1991.8312 | 2.7624 | 5.8964 | 4.9196 | -11.0657 | 1.0127 | 0.98916 | 1.0023
0.352 | 176 | 13.8146 | 17.6885 | 14.7588 | -1991.8138 | 2.7629 | 5.8962 | 4.9196 | -11.0656 | 1.0128 | 0.98911 | 1.0023
0.354 | 177 | 13.8171 | 17.6879 | 14.759 | -1991.7957 | 2.7634 | 5.896 | 4.9197 | -11.0655 | 1.013 | 0.98908 | 1.0023
0.356 | 178 | 13.8195 | 17.6873 | 14.7596 | -1991.7784 | 2.7639 | 5.8958 | 4.9199 | -11.0654 | 1.0132 | 0.98905 | 1.0024
0.358 | 179 | 13.822 | 17.6869 | 14.7603 | -1991.7598 | 2.7644 | 5.8956 | 4.9201 | -11.0653 | 1.0134 | 0.98902 | 1.0024
0.36 | 180 | 13.8246 | 17.6867 | 14.7609 | -1991.7421 | 2.7649 | 5.8956 | 4.9203 | -11.0652 | 1.0136 | 0.98901 | 1.0025
0.362 | 181 | 13.8273 | 17.6868 | 14.7618 | -1991.7232 | 2.7655 | 5.8956 | 4.9206 | -11.0651 | 1.0138 | 0.98901 | 1.0025
0.364 | 182 | 13.8297 | 17.6869 | 14.7628 | -1991.7074 | 2.7659 | 5.8956 | 4.9209 | -11.065 | 1.0139 | 0.98902 | 1.0026
0.366 | 183 | 13.8323 | 17.6872 | 14.7638 | -1991.6908 | 2.7665 | 5.8957 | 4.9213 | -11.0649 | 1.0141 | 0.98904 | 1.0027
0.368 | 184 | 13.8347 | 17.6875 | 14.7644 | -1991.6728 | 2.7669 | 5.8958 | 4.9215 | -11.0648 | 1.0143 | 0.98906 | 1.0027
0.37 | 185 | 13.8375 | 17.6881 | 14.7651 | -1991.657 | 2.7675 | 5.896 | 4.9217 | -11.0648 | 1.0145 | 0.98909 | 1.0027
0.372 | 186 | 13.8407 | 17.6887 | 14.766 | -1991.6496 | 2.7681 | 5.8962 | 4.922 | -11.0647 | 1.0147 | 0.98912 | 1.0028
0.374 | 187 | 13.8439 | 17.6893 | 14.7673 | -1991.6451 | 2.7688 | 5.8964 | 4.9224 | -11.0647 | 1.015 | 0.98916 | 1.0029
0.376 | 188 | 13.8475 | 17.6899 | 14.7687 | -1991.6429 | 2.7695 | 5.8966 | 4.9229 | -11.0647 | 1.0152 | 0.98919 | 1.003
0.378 | 189 | 13.851 | 17.6904 | 14.7701 | -1991.6371 | 2.7702 | 5.8968 | 4.9234 | -11.0647 | 1.0155 | 0.98922 | 1.0031
0.38 | 190 | 13.8543 | 17.6908 | 14.7715 | -1991.6341 | 2.7709 | 5.8969 | 4.9238 | -11.0646 | 1.0157 | 0.98924 | 1.0032
0.382 | 191 | 13.8577 | 17.6912 | 14.7729 | -1991.6294 | 2.7715 | 5.8971 | 4.9243 | -11.0646 | 1.016 | 0.98926 | 1.0033
0.384 | 192 | 13.8611 | 17.6914 | 14.7747 | -1991.6255 | 2.7722 | 5.8971 | 4.9249 | -11.0646 | 1.0162 | 0.98927 | 1.0034
0.386 | 193 | 13.8644 | 17.6918 | 14.7771 | -1991.6164 | 2.7729 | 5.8973 | 4.9257 | -11.0645 | 1.0165 | 0.9893 | 1.0036
0.388 | 194 | 13.8678 | 17.6924 | 14.7798 | -1991.6068 | 2.7736 | 5.8975 | 4.9266 | -11.0645 | 1.0167 | 0.98933 | 1.0037
0.39 | 195 | 13.8712 | 17.6929 | 14.7824 | -1991.5906 | 2.7742 | 5.8976 | 4.9275 | -11.0644 | 1.017 | 0.98936 | 1.0039
0.392 | 196 | 13.8751 | 17.6934 | 14.7851 | -1991.577 | 2.775 | 5.8978 | 4.9284 | -11.0643 | 1.0173 | 0.98939 | 1.0041
0.394 | 197 | 13.8788 | 17.694 | 14.7877 | -1991.5601 | 2.7758 | 5.898 | 4.9292 | -11.0642 | 1.0175 | 0.98942 | 1.0043
0.396 | 198 | 13.8824 | 17.6947 | 14.7903 | -1991.5404 | 2.7765 | 5.8982 | 4.9301 | -11.0641 | 1.0178 | 0.98946 | 1.0045
0.398 | 199 | 13.8857 | 17.6952 | 14.7932 | -1991.5186 | 2.7771 | 5.8984 | 4.9311 | -11.064 | 1.018 | 0.98949 | 1.0047
0.4 | 200 | 13.8889 | 17.6959 | 14.7962 | -1991.4989 | 2.7778 | 5.8986 | 4.9321 | -11.0639 | 1.0183 | 0.98953 | 1.0049
0.402 | 201 | 13.8921 | 17.696 | 14.7988 | -1991.48 | 2.7784 | 5.8987 | 4.9329 | -11.0638 | 1.0185 | 0.98953 | 1.005
0.404 | 202 | 13.8946 | 17.6963 | 14.801 | -1991.4575 | 2.7789 | 5.8988 | 4.9337 | -11.0637 | 1.0187 | 0.98955 | 1.0052
0.406 | 203 | 13.8968 | 17.6967 | 14.8035 | -1991.4315 | 2.7794 | 5.8989 | 4.9345 | -11.0635 | 1.0189 | 0.98957 | 1.0054
0.408 | 204 | 13.8989 | 17.6972 | 14.8058 | -1991.3997 | 2.7798 | 5.8991 | 4.9353 | -11.0633 | 1.019 | 0.9896 | 1.0055
0.41 | 205 | 13.9009 | 17.6977 | 14.8078 | -1991.3644 | 2.7802 | 5.8992 | 4.9359 | -11.0631 | 1.0192 | 0.98963 | 1.0056
0.412 | 206 | 13.903 | 17.6982 | 14.8098 | -1991.3244 | 2.7806 | 5.8994 | 4.9366 | -11.0629 | 1.0193 | 0.98965 | 1.0058
0.414 | 207 | 13.9051 | 17.6986 | 14.8118 | -1991.2809 | 2.781 | 5.8995 | 4.9373 | -11.0627 | 1.0195 | 0.98968 | 1.0059
0.416 | 208 | 13.9071 | 17.6988 | 14.8138 | -1991.2341 | 2.7814 | 5.8996 | 4.9379 | -11.0624 | 1.0196 | 0.98969 | 1.0061
0.418 | 209 | 13.909 | 17.6992 | 14.8154 | -1991.1918 | 2.7818 | 5.8997 | 4.9385 | -11.0622 | 1.0198 | 0.98971 | 1.0062
0.42 | 210 | 13.9105 | 17.7 | 14.8167 | -1991.1531 | 2.7821 | 5.9 | 4.9389 | -11.062 | 1.0199 | 0.98975 | 1.0063
0.422 | 211 | 13.9122 | 17.7008 | 14.8179 | -1991.1164 | 2.7824 | 5.9003 | 4.9393 | -11.0618 | 1.02 | 0.9898 | 1.0063
0.424 | 212 | 13.9137 | 17.7014 | 14.819 | -1991.0853 | 2.7827 | 5.9005 | 4.9397 | -11.0616 | 1.0201 | 0.98983 | 1.0064
0.426 | 213 | 13.915 | 17.7021 | 14.82 | -1991.0486 | 2.783 | 5.9007 | 4.94 | -11.0614 | 1.0202 | 0.98987 | 1.0065
0.428 | 214 | 13.9159 | 17.7031 | 14.8207 | -1991.0188 | 2.7832 | 5.901 | 4.9402 | -11.0612 | 1.0203 | 0.98993 | 1.0065
0.43 | 215 | 13.9168 | 17.7041 | 14.8212 | -1990.9951 | 2.7834 | 5.9014 | 4.9404 | -11.0611 | 1.0203 | 0.98999 | 1.0066
0.432 | 216 | 13.9175 | 17.7054 | 14.8212 | -1990.9708 | 2.7835 | 5.9018 | 4.9404 | -11.0609 | 1.0204 | 0.99006 | 1.0066
0.434 | 217 | 13.9179 | 17.7065 | 14.8211 | -1990.9438 | 2.7836 | 5.9022 | 4.9404 | -11.0608 | 1.0204 | 0.99012 | 1.0065
0.436 | 218 | 13.9184 | 17.7076 | 14.8207 | -1990.9187 | 2.7837 | 5.9025 | 4.9402 | -11.0607 | 1.0204 | 0.99018 | 1.0065
0.438 | 219 | 13.9189 | 17.7083 | 14.82 | -1990.8943 | 2.7838 | 5.9028 | 4.94 | -11.0605 | 1.0205 | 0.99022 | 1.0065
0.44 | 220 | 13.9197 | 17.7093 | 14.8187 | -1990.872 | 2.7839 | 5.9031 | 4.9396 | -11.0604 | 1.0205 | 0.99028 | 1.0064
0.442 | 221 | 13.9207 | 17.7105 | 14.8173 | -1990.8501 | 2.7841 | 5.9035 | 4.9391 | -11.0603 | 1.0206 | 0.99034 | 1.0063
0.444 | 222 | 13.9215 | 17.7114 | 14.8159 | -1990.834 | 2.7843 | 5.9038 | 4.9386 | -11.0602 | 1.0207 | 0.99039 | 1.0062
0.446 | 223 | 13.9221 | 17.7122 | 14.8146 | -1990.822 | 2.7844 | 5.9041 | 4.9382 | -11.0601 | 1.0207 | 0.99044 | 1.0061
0.448 | 224 | 13.9229 | 17.7133 | 14.8136 | -1990.8169 | 2.7846 | 5.9044 | 4.9379 | -11.0601 | 1.0208 | 0.9905 | 1.006
0.45 | 225 | 13.9238 | 17.7142 | 14.8124 | -1990.8103 | 2.7848 | 5.9047 | 4.9375 | -11.0601 | 1.0208 | 0.99055 | 1.006
0.452 | 226 | 13.9248 | 17.7153 | 14.8108 | -1990.802 | 2.785 | 5.9051 | 4.9369 | -11.06 | 1.0209 | 0.99061 | 1.0058
0.454 | 227 | 13.9256 | 17.7164 | 14.8093 | -1990.7934 | 2.7851 | 5.9055 | 4.9364 | -11.06 | 1.021 | 0.99067 | 1.0057
0.456 | 228 | 13.9263 | 17.7175 | 14.8078 | -1990.7848 | 2.7853 | 5.9058 | 4.9359 | -11.0599 | 1.021 | 0.99073 | 1.0056
0.458 | 229 | 13.927 | 17.7184 | 14.8061 | -1990.7768 | 2.7854 | 5.9061 | 4.9354 | -11.0599 | 1.0211 | 0.99078 | 1.0055
0.46 | 230 | 13.9279 | 17.7192 | 14.8044 | -1990.7698 | 2.7856 | 5.9064 | 4.9348 | -11.0598 | 1.0211 | 0.99083 | 1.0054
0.462 | 231 | 13.9288 | 17.7197 | 14.802 | -1990.7652 | 2.7858 | 5.9066 | 4.934 | -11.0598 | 1.0212 | 0.99086 | 1.0053
0.464 | 232 | 13.9297 | 17.7202 | 14.7996 | -1990.7633 | 2.7859 | 5.9067 | 4.9332 | -11.0598 | 1.0213 | 0.99088 | 1.0051
0.466 | 233 | 13.931 | 17.7206 | 14.7973 | -1990.7591 | 2.7862 | 5.9069 | 4.9324 | -11.0598 | 1.0214 | 0.99091 | 1.0049
0.468 | 234 | 13.9323 | 17.7212 | 14.7948 | -1990.7547 | 2.7865 | 5.9071 | 4.9316 | -11.0597 | 1.0215 | 0.99094 | 1.0048
0.47 | 235 | 13.9335 | 17.7219 | 14.7924 | -1990.7484 | 2.7867 | 5.9073 | 4.9308 | -11.0597 | 1.0216 | 0.99098 | 1.0046
0.472 | 236 | 13.9346 | 17.7226 | 14.7902 | -1990.7409 | 2.7869 | 5.9075 | 4.9301 | -11.0597 | 1.0216 | 0.99102 | 1.0045
0.474 | 237 | 13.9354 | 17.7233 | 14.7879 | -1990.7397 | 2.7871 | 5.9078 | 4.9293 | -11.0597 | 1.0217 | 0.99106 | 1.0043
0.476 | 238 | 13.9363 | 17.724 | 14.7854 | -1990.7422 | 2.7873 | 5.908 | 4.9285 | -11.0597 | 1.0218 | 0.9911 | 1.0041
0.478 | 239 | 13.9373 | 17.7244 | 14.783 | -1990.7468 | 2.7875 | 5.9081 | 4.9277 | -11.0597 | 1.0218 | 0.99112 | 1.004
0.48 | 240 | 13.9385 | 17.7248 | 14.7807 | -1990.7493 | 2.7877 | 5.9083 | 4.9269 | -11.0597 | 1.0219 | 0.99114 | 1.0038
0.482 | 241 | 13.9397 | 17.7251 | 14.7789 | -1990.7554 | 2.7879 | 5.9084 | 4.9263 | -11.0598 | 1.022 | 0.99116 | 1.0037
0.484 | 242 | 13.9408 | 17.7256 | 14.7771 | -1990.7589 | 2.7882 | 5.9085 | 4.9257 | -11.0598 | 1.0221 | 0.99119 | 1.0036
0.486 | 243 | 13.9419 | 17.7258 | 14.7752 | -1990.7685 | 2.7884 | 5.9086 | 4.9251 | -11.0598 | 1.0222 | 0.9912 | 1.0034
0.488 | 244 | 13.9428 | 17.7258 | 14.7736 | -1990.7829 | 2.7886 | 5.9086 | 4.9245 | -11.0599 | 1.0222 | 0.9912 | 1.0033
0.49 | 245 | 13.9439 | 17.726 | 14.7721 | -1990.7999 | 2.7888 | 5.9087 | 4.924 | -11.06 | 1.0223 | 0.99121 | 1.0032
0.492 | 246 | 13.9447 | 17.7262 | 14.7706 | -1990.8189 | 2.7889 | 5.9087 | 4.9235 | -11.0601 | 1.0224 | 0.99122 | 1.0031
0.494 | 247 | 13.9455 | 17.726 | 14.7691 | -1990.8365 | 2.7891 | 5.9087 | 4.923 | -11.0602 | 1.0224 | 0.99121 | 1.003
0.496 | 248 | 13.9463 | 17.7261 | 14.7675 | -1990.8478 | 2.7893 | 5.9087 | 4.9225 | -11.0603 | 1.0225 | 0.99122 | 1.0029
0.498 | 249 | 13.947 | 17.7263 | 14.7658 | -1990.8595 | 2.7894 | 5.9088 | 4.9219 | -11.0603 | 1.0225 | 0.99123 | 1.0028
0.5 | 250 | 13.9475 | 17.726 | 14.764 | -1990.8717 | 2.7895 | 5.9087 | 4.9213 | -11.0604 | 1.0226 | 0.99121 | 1.0027
0.502 | 251 | 13.9481 | 17.7258 | 14.7623 | -1990.8823 | 2.7896 | 5.9086 | 4.9208 | -11.0605 | 1.0226 | 0.9912 | 1.0026
0.504 | 252 | 13.9491 | 17.7258 | 14.7608 | -1990.8887 | 2.7898 | 5.9086 | 4.9203 | -11.0605 | 1.0227 | 0.9912 | 1.0025
0.506 | 253 | 13.9499 | 17.726 | 14.7592 | -1990.8975 | 2.79 | 5.9087 | 4.9197 | -11.0605 | 1.0228 | 0.99121 | 1.0023
0.508 | 254 | 13.9505 | 17.7263 | 14.7579 | -1990.9036 | 2.7901 | 5.9088 | 4.9193 | -11.0606 | 1.0228 | 0.99122 | 1.0023
0.51 | 255 | 13.9508 | 17.7265 | 14.7567 | -1990.9062 | 2.7902 | 5.9088 | 4.9189 | -11.0606 | 1.0228 | 0.99124 | 1.0022
0.512 | 256 | 13.951 | 17.7266 | 14.7553 | -1990.9083 | 2.7902 | 5.9089 | 4.9184 | -11.0606 | 1.0228 | 0.99124 | 1.0021
0.514 | 257 | 13.9513 | 17.7269 | 14.7537 | -1990.9094 | 2.7903 | 5.909 | 4.9179 | -11.0606 | 1.0229 | 0.99126 | 1.002
0.516 | 258 | 13.9516 | 17.7268 | 14.7521 | -1990.9127 | 2.7903 | 5.9089 | 4.9174 | -11.0606 | 1.0229 | 0.99125 | 1.0019
0.518 | 259 | 13.9521 | 17.7266 | 14.7503 | -1990.9162 | 2.7904 | 5.9089 | 4.9168 | -11.0606 | 1.0229 | 0.99124 | 1.0017
0.52 | 260 | 13.9528 | 17.7264 | 14.7485 | -1990.917 | 2.7906 | 5.9088 | 4.9162 | -11.0606 | 1.023 | 0.99123 | 1.0016
0.522 | 261 | 13.9535 | 17.7258 | 14.7469 | -1990.9185 | 2.7907 | 5.9086 | 4.9156 | -11.0607 | 1.023 | 0.9912 | 1.0015
0.524 | 262 | 13.9538 | 17.7254 | 14.7452 | -1990.9243 | 2.7908 | 5.9085 | 4.9151 | -11.0607 | 1.023 | 0.99117 | 1.0014
0.526 | 263 | 13.9538 | 17.7249 | 14.7436 | -1990.929 | 2.7908 | 5.9083 | 4.9145 | -11.0607 | 1.023 | 0.99115 | 1.0013
0.528 | 264 | 13.9538 | 17.7245 | 14.7422 | -1990.9399 | 2.7908 | 5.9082 | 4.9141 | -11.0608 | 1.023 | 0.99112 | 1.0012
0.53 | 265 | 13.9534 | 17.724 | 14.7411 | -1990.9588 | 2.7907 | 5.908 | 4.9137 | -11.0609 | 1.023 | 0.9911 | 1.0011
0.532 | 266 | 13.9532 | 17.7234 | 14.7399 | -1990.9822 | 2.7906 | 5.9078 | 4.9133 | -11.061 | 1.023 | 0.99106 | 1.001
0.534 | 267 | 13.9531 | 17.723 | 14.7387 | -1991.0026 | 2.7906 | 5.9077 | 4.9129 | -11.0611 | 1.023 | 0.99104 | 1.001
0.536 | 268 | 13.9527 | 17.7228 | 14.7374 | -1991.02 | 2.7905 | 5.9076 | 4.9125 | -11.0612 | 1.023 | 0.99103 | 1.0009
0.538 | 269 | 13.9523 | 17.7224 | 14.7364 | -1991.0364 | 2.7905 | 5.9075 | 4.9121 | -11.0613 | 1.0229 | 0.99101 | 1.0008
0.54 | 270 | 13.9517 | 17.722 | 14.7352 | -1991.0527 | 2.7903 | 5.9073 | 4.9117 | -11.0614 | 1.0229 | 0.99099 | 1.0007
0.542 | 271 | 13.9515 | 17.7216 | 14.7341 | -1991.0704 | 2.7903 | 5.9072 | 4.9114 | -11.0615 | 1.0229 | 0.99096 | 1.0006
0.544 | 272 | 13.9508 | 17.7212 | 14.7332 | -1991.0851 | 2.7902 | 5.9071 | 4.9111 | -11.0616 | 1.0228 | 0.99094 | 1.0006
0.546 | 273 | 13.9503 | 17.7206 | 14.7326 | -1991.1024 | 2.7901 | 5.9069 | 4.9109 | -11.0617 | 1.0228 | 0.9909 | 1.0005
0.548 | 274 | 13.9495 | 17.7198 | 14.7321 | -1991.1164 | 2.7899 | 5.9066 | 4.9107 | -11.0618 | 1.0227 | 0.99086 | 1.0005
0.55 | 275 | 13.9486 | 17.7191 | 14.7316 | -1991.1327 | 2.7897 | 5.9064 | 4.9105 | -11.0618 | 1.0227 | 0.99083 | 1.0005
0.552 | 276 | 13.9475 | 17.7183 | 14.7316 | -1991.1473 | 2.7895 | 5.9061 | 4.9105 | -11.0619 | 1.0226 | 0.99078 | 1.0005
0.554 | 277 | 13.9468 | 17.7172 | 14.7313 | -1991.1594 | 2.7894 | 5.9057 | 4.9104 | -11.062 | 1.0225 | 0.99072 | 1.0004
0.556 | 278 | 13.9459 | 17.7161 | 14.7308 | -1991.1703 | 2.7892 | 5.9054 | 4.9103 | -11.0621 | 1.0225 | 0.99065 | 1.0004
0.558 | 279 | 13.9448 | 17.7148 | 14.7304 | -1991.1818 | 2.789 | 5.9049 | 4.9101 | -11.0621 | 1.0224 | 0.99058 | 1.0004
0.56 | 280 | 13.9436 | 17.7137 | 14.7299 | -1991.1921 | 2.7887 | 5.9046 | 4.91 | -11.0622 | 1.0223 | 0.99052 | 1.0004
0.562 | 281 | 13.9425 | 17.7124 | 14.7298 | -1991.2037 | 2.7885 | 5.9041 | 4.9099 | -11.0622 | 1.0222 | 0.99045 | 1.0003
0.564 | 282 | 13.9411 | 17.7111 | 14.7294 | -1991.2176 | 2.7882 | 5.9037 | 4.9098 | -11.0623 | 1.0221 | 0.99037 | 1.0003
0.566 | 283 | 13.9394 | 17.7096 | 14.7288 | -1991.2274 | 2.7879 | 5.9032 | 4.9096 | -11.0624 | 1.022 | 0.99029 | 1.0003
0.568 | 284 | 13.9377 | 17.7082 | 14.7285 | -1991.2351 | 2.7875 | 5.9027 | 4.9095 | -11.0624 | 1.0219 | 0.99021 | 1.0003
0.57 | 285 | 13.9358 | 17.7066 | 14.7282 | -1991.2405 | 2.7872 | 5.9022 | 4.9094 | -11.0624 | 1.0217 | 0.99012 | 1.0002
0.572 | 286 | 13.934 | 17.7052 | 14.728 | -1991.2465 | 2.7868 | 5.9017 | 4.9093 | -11.0625 | 1.0216 | 0.99005 | 1.0002
0.574 | 287 | 13.9325 | 17.7036 | 14.7277 | -1991.2551 | 2.7865 | 5.9012 | 4.9092 | -11.0625 | 1.0215 | 0.98995 | 1.0002
0.576 | 288 | 13.9308 | 17.7018 | 14.7276 | -1991.2654 | 2.7862 | 5.9006 | 4.9092 | -11.0626 | 1.0214 | 0.98986 | 1.0002
0.578 | 289 | 13.9289 | 17.7002 | 14.7276 | -1991.2752 | 2.7858 | 5.9001 | 4.9092 | -11.0626 | 1.0212 | 0.98976 | 1.0002
0.58 | 290 | 13.9269 | 17.699 | 14.7276 | -1991.285 | 2.7854 | 5.8997 | 4.9092 | -11.0627 | 1.0211 | 0.9897 | 1.0002
0.582 | 291 | 13.9249 | 17.6977 | 14.7278 | -1991.2942 | 2.785 | 5.8992 | 4.9093 | -11.0627 | 1.0209 | 0.98962 | 1.0002
0.584 | 292 | 13.9224 | 17.6965 | 14.7284 | -1991.2978 | 2.7845 | 5.8988 | 4.9095 | -11.0628 | 1.0207 | 0.98956 | 1.0002
0.586 | 293 | 13.9199 | 17.6955 | 14.7287 | -1991.2977 | 2.784 | 5.8985 | 4.9096 | -11.0628 | 1.0206 | 0.9895 | 1.0003
0.588 | 294 | 13.9173 | 17.6945 | 14.729 | -1991.2967 | 2.7835 | 5.8982 | 4.9097 | -11.0628 | 1.0204 | 0.98945 | 1.0003
0.59 | 295 | 13.9145 | 17.6933 | 14.7297 | -1991.2971 | 2.7829 | 5.8978 | 4.9099 | -11.0628 | 1.0202 | 0.98938 | 1.0003
0.592 | 296 | 13.9116 | 17.6921 | 14.7303 | -1991.2955 | 2.7823 | 5.8974 | 4.9101 | -11.0628 | 1.0199 | 0.98932 | 1.0004
0.594 | 297 | 13.9086 | 17.6909 | 14.731 | -1991.2971 | 2.7817 | 5.897 | 4.9103 | -11.0628 | 1.0197 | 0.98924 | 1.0004
0.596 | 298 | 13.9058 | 17.6894 | 14.7319 | -1991.2956 | 2.7812 | 5.8965 | 4.9106 | -11.0628 | 1.0195 | 0.98916 | 1.0005
0.598 | 299 | 13.903 | 17.6879 | 14.7328 | -1991.2991 | 2.7806 | 5.896 | 4.9109 | -11.0628 | 1.0193 | 0.98908 | 1.0006
0.6 | 300 | 13.8999 | 17.6866 | 14.7341 | -1991.3014 | 2.78 | 5.8955 | 4.9114 | -11.0628 | 1.0191 | 0.98901 | 1.0006
0.602 | 301 | 13.8971 | 17.6855 | 14.7354 | -1991.3004 | 2.7794 | 5.8952 | 4.9118 | -11.0628 | 1.0189 | 0.98895 | 1.0007
0.604 | 302 | 13.8944 | 17.6846 | 14.7368 | -1991.2982 | 2.7789 | 5.8949 | 4.9123 | -11.0628 | 1.0187 | 0.9889 | 1.0008
0.606 | 303 | 13.8922 | 17.6837 | 14.7386 | -1991.2979 | 2.7784 | 5.8946 | 4.9129 | -11.0628 | 1.0185 | 0.98885 | 1.0009
0.608 | 304 | 13.8904 | 17.6834 | 14.7406 | -1991.2982 | 2.7781 | 5.8945 | 4.9135 | -11.0628 | 1.0184 | 0.98883 | 1.0011
0.61 | 305 | 13.8886 | 17.6834 | 14.7426 | -1991.299 | 2.7777 | 5.8945 | 4.9142 | -11.0628 | 1.0183 | 0.98882 | 1.0012
0.612 | 306 | 13.8867 | 17.6835 | 14.7446 | -1991.3035 | 2.7773 | 5.8945 | 4.9149 | -11.0628 | 1.0181 | 0.98883 | 1.0014
0.614 | 307 | 13.885 | 17.6837 | 14.7465 | -1991.2996 | 2.777 | 5.8946 | 4.9155 | -11.0628 | 1.018 | 0.98884 | 1.0015
0.616 | 308 | 13.8835 | 17.684 | 14.7486 | -1991.297 | 2.7767 | 5.8947 | 4.9162 | -11.0628 | 1.0179 | 0.98886 | 1.0016
0.618 | 309 | 13.8822 | 17.6845 | 14.7509 | -1991.2958 | 2.7764 | 5.8948 | 4.917 | -11.0628 | 1.0178 | 0.98889 | 1.0018
0.62 | 310 | 13.8812 | 17.6848 | 14.7534 | -1991.2972 | 2.7762 | 5.8949 | 4.9178 | -11.0628 | 1.0177 | 0.98891 | 1.002
0.622 | 311 | 13.8804 | 17.6849 | 14.7556 | -1991.2977 | 2.7761 | 5.895 | 4.9185 | -11.0628 | 1.0177 | 0.98891 | 1.0021
0.624 | 312 | 13.8797 | 17.6849 | 14.7577 | -1991.2975 | 2.7759 | 5.895 | 4.9192 | -11.0628 | 1.0176 | 0.98891 | 1.0022
0.626 | 313 | 13.8791 | 17.6852 | 14.7599 | -1991.2966 | 2.7758 | 5.8951 | 4.92 | -11.0628 | 1.0176 | 0.98893 | 1.0024
0.628 | 314 | 13.8787 | 17.6858 | 14.7627 | -1991.2977 | 2.7757 | 5.8953 | 4.9209 | -11.0628 | 1.0175 | 0.98896 | 1.0026
0.63 | 315 | 13.8782 | 17.6864 | 14.7652 | -1991.2966 | 2.7756 | 5.8955 | 4.9217 | -11.0628 | 1.0175 | 0.98899 | 1.0028
0.632 | 316 | 13.8779 | 17.687 | 14.7678 | -1991.2945 | 2.7756 | 5.8957 | 4.9226 | -11.0627 | 1.0175 | 0.98903 | 1.0029
0.634 | 317 | 13.8773 | 17.6876 | 14.7703 | -1991.2882 | 2.7755 | 5.8959 | 4.9234 | -11.0627 | 1.0174 | 0.98906 | 1.0031
0.636 | 318 | 13.8767 | 17.6883 | 14.7729 | -1991.2827 | 2.7753 | 5.8961 | 4.9243 | -11.0627 | 1.0174 | 0.9891 | 1.0033
0.638 | 319 | 13.8762 | 17.689 | 14.7757 | -1991.2725 | 2.7752 | 5.8963 | 4.9252 | -11.0626 | 1.0173 | 0.98914 | 1.0035
0.64 | 320 | 13.8757 | 17.6897 | 14.7785 | -1991.2605 | 2.7751 | 5.8966 | 4.9262 | -11.0626 | 1.0173 | 0.98918 | 1.0037
0.642 | 321 | 13.8754 | 17.6904 | 14.7817 | -1991.2489 | 2.7751 | 5.8968 | 4.9272 | -11.0625 | 1.0173 | 0.98922 | 1.0039
0.644 | 322 | 13.8751 | 17.6915 | 14.7849 | -1991.232 | 2.775 | 5.8972 | 4.9283 | -11.0624 | 1.0173 | 0.98928 | 1.0041
0.646 | 323 | 13.8749 | 17.6927 | 14.788 | -1991.2172 | 2.775 | 5.8976 | 4.9293 | -11.0623 | 1.0173 | 0.98935 | 1.0043
0.648 | 324 | 13.8748 | 17.694 | 14.7908 | -1991.1988 | 2.775 | 5.898 | 4.9303 | -11.0622 | 1.0173 | 0.98942 | 1.0045
0.65 | 325 | 13.8749 | 17.6955 | 14.7936 | -1991.1772 | 2.775 | 5.8985 | 4.9312 | -11.0621 | 1.0173 | 0.9895 | 1.0047
0.652 | 326 | 13.8753 | 17.6971 | 14.7963 | -1991.1493 | 2.7751 | 5.899 | 4.9321 | -11.0619 | 1.0173 | 0.98959 | 1.0049
0.654 | 327 | 13.8757 | 17.6988 | 14.799 | -1991.1179 | 2.7751 | 5.8996 | 4.933 | -11.0618 | 1.0173 | 0.98969 | 1.005
0.656 | 328 | 13.8763 | 17.7006 | 14.8013 | -1991.0875 | 2.7753 | 5.9002 | 4.9338 | -11.0616 | 1.0174 | 0.98979 | 1.0052
0.658 | 329 | 13.8769 | 17.7024 | 14.8035 | -1991.0546 | 2.7754 | 5.9008 | 4.9345 | -11.0614 | 1.0174 | 0.98989 | 1.0054
0.66 | 330 | 13.8778 | 17.7044 | 14.8061 | -1991.0203 | 2.7756 | 5.9015 | 4.9354 | -11.0612 | 1.0175 | 0.99 | 1.0055
0.662 | 331 | 13.8784 | 17.7066 | 14.8089 | -1990.98 | 2.7757 | 5.9022 | 4.9363 | -11.061 | 1.0175 | 0.99013 | 1.0057
0.664 | 332 | 13.8789 | 17.7092 | 14.8115 | -1990.9343 | 2.7758 | 5.9031 | 4.9372 | -11.0607 | 1.0175 | 0.99027 | 1.0059
0.666 | 333 | 13.8793 | 17.7113 | 14.8136 | -1990.8918 | 2.7759 | 5.9038 | 4.9379 | -11.0605 | 1.0176 | 0.99038 | 1.006
0.668 | 334 | 13.8796 | 17.7138 | 14.8157 | -1990.8497 | 2.7759 | 5.9046 | 4.9386 | -11.0603 | 1.0176 | 0.99053 | 1.0062
0.67 | 335 | 13.8803 | 17.7164 | 14.8173 | -1990.8115 | 2.7761 | 5.9055 | 4.9391 | -11.0601 | 1.0177 | 0.99067 | 1.0063
0.672 | 336 | 13.8808 | 17.719 | 14.819 | -1990.7684 | 2.7762 | 5.9063 | 4.9397 | -11.0598 | 1.0177 | 0.99082 | 1.0064
0.674 | 337 | 13.881 | 17.7217 | 14.8209 | -1990.7206 | 2.7762 | 5.9072 | 4.9403 | -11.0596 | 1.0177 | 0.99097 | 1.0065
0.676 | 338 | 13.8813 | 17.7245 | 14.8229 | -1990.6708 | 2.7763 | 5.9082 | 4.941 | -11.0593 | 1.0177 | 0.99113 | 1.0067
0.678 | 339 | 13.8817 | 17.7274 | 14.8245 | -1990.6217 | 2.7763 | 5.9091 | 4.9415 | -11.059 | 1.0178 | 0.99129 | 1.0068
0.68 | 340 | 13.8823 | 17.73 | 14.826 | -1990.576 | 2.7765 | 5.91 | 4.942 | -11.0588 | 1.0178 | 0.99143 | 1.0069
0.682 | 341 | 13.8828 | 17.7323 | 14.8272 | -1990.5284 | 2.7766 | 5.9108 | 4.9424 | -11.0585 | 1.0178 | 0.99156 | 1.007
0.684 | 342 | 13.8832 | 17.7347 | 14.8283 | -1990.4816 | 2.7766 | 5.9116 | 4.9428 | -11.0582 | 1.0179 | 0.99169 | 1.007
0.686 | 343 | 13.8838 | 17.737 | 14.8293 | -1990.4371 | 2.7768 | 5.9123 | 4.9431 | -11.058 | 1.0179 | 0.99182 | 1.0071
0.688 | 344 | 13.8842 | 17.7388 | 14.8302 | -1990.396 | 2.7768 | 5.9129 | 4.9434 | -11.0578 | 1.0179 | 0.99192 | 1.0072
0.69 | 345 | 13.8841 | 17.7408 | 14.8307 | -1990.357 | 2.7768 | 5.9136 | 4.9436 | -11.0575 | 1.0179 | 0.99204 | 1.0072
0.692 | 346 | 13.884 | 17.7428 | 14.8307 | -1990.3198 | 2.7768 | 5.9143 | 4.9436 | -11.0573 | 1.0179 | 0.99215 | 1.0072
0.694 | 347 | 13.8834 | 17.7447 | 14.8303 | -1990.2861 | 2.7767 | 5.9149 | 4.9434 | -11.0571 | 1.0179 | 0.99226 | 1.0072
0.696 | 348 | 13.8827 | 17.747 | 14.8297 | -1990.2481 | 2.7765 | 5.9157 | 4.9432 | -11.0569 | 1.0178 | 0.99238 | 1.0071
0.698 | 349 | 13.8825 | 17.7493 | 14.8288 | -1990.2072 | 2.7765 | 5.9164 | 4.9429 | -11.0567 | 1.0178 | 0.99251 | 1.0071
0.7 | 350 | 13.8825 | 17.7517 | 14.8277 | -1990.1665 | 2.7765 | 5.9172 | 4.9426 | -11.0565 | 1.0178 | 0.99265 | 1.007
0.702 | 351 | 13.8824 | 17.7538 | 14.8265 | -1990.1288 | 2.7765 | 5.9179 | 4.9422 | -11.0563 | 1.0178 | 0.99276 | 1.0069
0.704 | 352 | 13.8821 | 17.7559 | 14.8253 | -1990.095 | 2.7764 | 5.9186 | 4.9418 | -11.0561 | 1.0178 | 0.99288 | 1.0068
0.706 | 353 | 13.882 | 17.758 | 14.8238 | -1990.063 | 2.7764 | 5.9193 | 4.9413 | -11.0559 | 1.0178 | 0.993 | 1.0067
0.708 | 354 | 13.8817 | 17.76 | 14.8225 | -1990.0329 | 2.7763 | 5.92 | 4.9408 | -11.0557 | 1.0178 | 0.99311 | 1.0066
0.71 | 355 | 13.8813 | 17.762 | 14.821 | -1990.005 | 2.7763 | 5.9207 | 4.9403 | -11.0556 | 1.0177 | 0.99322 | 1.0065
0.712 | 356 | 13.8806 | 17.7638 | 14.8193 | -1989.9826 | 2.7761 | 5.9213 | 4.9398 | -11.0555 | 1.0177 | 0.99332 | 1.0064
0.714 | 357 | 13.8797 | 17.7653 | 14.8172 | -1989.9604 | 2.7759 | 5.9218 | 4.9391 | -11.0553 | 1.0176 | 0.99341 | 1.0063
0.716 | 358 | 13.8788 | 17.7669 | 14.8151 | -1989.9434 | 2.7758 | 5.9223 | 4.9384 | -11.0552 | 1.0175 | 0.9935 | 1.0061
0.718 | 359 | 13.8778 | 17.7686 | 14.8126 | -1989.9322 | 2.7756 | 5.9229 | 4.9375 | -11.0552 | 1.0175 | 0.99359 | 1.006
0.72 | 360 | 13.8768 | 17.7702 | 14.8101 | -1989.9249 | 2.7754 | 5.9234 | 4.9367 | -11.0551 | 1.0174 | 0.99368 | 1.0058
0.722 | 361 | 13.876 | 17.772 | 14.8076 | -1989.9231 | 2.7752 | 5.924 | 4.9359 | -11.0551 | 1.0173 | 0.99378 | 1.0056
0.724 | 362 | 13.8749 | 17.7735 | 14.805 | -1989.9232 | 2.775 | 5.9245 | 4.935 | -11.0551 | 1.0173 | 0.99386 | 1.0055
0.726 | 363 | 13.8737 | 17.775 | 14.8024 | -1989.9271 | 2.7747 | 5.925 | 4.9341 | -11.0552 | 1.0172 | 0.99395 | 1.0053
0.728 | 364 | 13.8729 | 17.7764 | 14.8 | -1989.9335 | 2.7746 | 5.9255 | 4.9333 | -11.0552 | 1.0171 | 0.99403 | 1.0051
0.73 | 365 | 13.8722 | 17.7778 | 14.7975 | -1989.9442 | 2.7744 | 5.9259 | 4.9325 | -11.0552 | 1.0171 | 0.9941 | 1.0049
0.732 | 366 | 13.8715 | 17.7787 | 14.7949 | -1989.961 | 2.7743 | 5.9262 | 4.9316 | -11.0553 | 1.017 | 0.99416 | 1.0048
0.734 | 367 | 13.8705 | 17.7798 | 14.7922 | -1989.9821 | 2.7741 | 5.9266 | 4.9307 | -11.0555 | 1.0169 | 0.99422 | 1.0046
0.736 | 368 | 13.8694 | 17.7812 | 14.7892 | -1990.0027 | 2.7739 | 5.9271 | 4.9297 | -11.0556 | 1.0169 | 0.99429 | 1.0044
0.738 | 369 | 13.8684 | 17.7823 | 14.7859 | -1990.0216 | 2.7737 | 5.9274 | 4.9286 | -11.0557 | 1.0168 | 0.99436 | 1.0042
0.74 | 370 | 13.8674 | 17.7833 | 14.7827 | -1990.0473 | 2.7735 | 5.9278 | 4.9276 | -11.0558 | 1.0167 | 0.99441 | 1.0039
0.742 | 371 | 13.8669 | 17.7842 | 14.7795 | -1990.0778 | 2.7734 | 5.9281 | 4.9265 | -11.056 | 1.0167 | 0.99447 | 1.0037
0.744 | 372 | 13.8661 | 17.7848 | 14.7764 | -1990.116 | 2.7732 | 5.9283 | 4.9255 | -11.0562 | 1.0166 | 0.9945 | 1.0035
0.746 | 373 | 13.8657 | 17.7853 | 14.7732 | -1990.1633 | 2.7731 | 5.9284 | 4.9244 | -11.0565 | 1.0166 | 0.99453 | 1.0033
0.748 | 374 | 13.8653 | 17.7862 | 14.7698 | -1990.2125 | 2.7731 | 5.9287 | 4.9233 | -11.0567 | 1.0166 | 0.99457 | 1.0031
0.75 | 375 | 13.8648 | 17.7869 | 14.7666 | -1990.2619 | 2.773 | 5.929 | 4.9222 | -11.057 | 1.0165 | 0.99461 | 1.0028
0.752 | 376 | 13.864 | 17.7877 | 14.7637 | -1990.317 | 2.7728 | 5.9292 | 4.9212 | -11.0573 | 1.0165 | 0.99466 | 1.0026
0.754 | 377 | 13.8632 | 17.7891 | 14.7611 | -1990.3641 | 2.7726 | 5.9297 | 4.9204 | -11.0576 | 1.0164 | 0.99474 | 1.0025
0.756 | 378 | 13.8622 | 17.7902 | 14.7589 | -1990.4161 | 2.7724 | 5.9301 | 4.9196 | -11.0579 | 1.0163 | 0.9948 | 1.0023
0.758 | 379 | 13.8613 | 17.7911 | 14.7563 | -1990.4692 | 2.7723 | 5.9304 | 4.9188 | -11.0582 | 1.0163 | 0.99485 | 1.0021
0.76 | 380 | 13.8604 | 17.7923 | 14.7538 | -1990.5217 | 2.7721 | 5.9308 | 4.9179 | -11.0585 | 1.0162 | 0.99492 | 1.002
0.762 | 381 | 13.8594 | 17.7935 | 14.7514 | -1990.5748 | 2.7719 | 5.9312 | 4.9171 | -11.0587 | 1.0161 | 0.99498 | 1.0018
0.764 | 382 | 13.8583 | 17.7946 | 14.749 | -1990.6256 | 2.7717 | 5.9315 | 4.9163 | -11.059 | 1.016 | 0.99504 | 1.0017
0.766 | 383 | 13.8572 | 17.7956 | 14.7468 | -1990.671 | 2.7714 | 5.9319 | 4.9156 | -11.0593 | 1.016 | 0.9951 | 1.0015
0.768 | 384 | 13.8561 | 17.7963 | 14.7448 | -1990.7143 | 2.7712 | 5.9321 | 4.9149 | -11.0595 | 1.0159 | 0.99514 | 1.0014
0.77 | 385 | 13.855 | 17.7971 | 14.7432 | -1990.7555 | 2.771 | 5.9324 | 4.9144 | -11.0598 | 1.0158 | 0.99518 | 1.0013
0.772 | 386 | 13.8538 | 17.7978 | 14.7419 | -1990.7915 | 2.7708 | 5.9326 | 4.914 | -11.06 | 1.0157 | 0.99522 | 1.0012
0.774 | 387 | 13.8526 | 17.7985 | 14.741 | -1990.8207 | 2.7705 | 5.9328 | 4.9137 | -11.0601 | 1.0156 | 0.99526 | 1.0011
0.776 | 388 | 13.8513 | 17.799 | 14.7403 | -1990.8439 | 2.7703 | 5.933 | 4.9134 | -11.0602 | 1.0155 | 0.99529 | 1.0011
0.778 | 389 | 13.8499 | 17.7996 | 14.7398 | -1990.8597 | 2.77 | 5.9332 | 4.9133 | -11.0603 | 1.0154 | 0.99532 | 1.001
0.78 | 390 | 13.8484 | 17.8005 | 14.7391 | -1990.8701 | 2.7697 | 5.9335 | 4.913 | -11.0604 | 1.0153 | 0.99537 | 1.001
0.782 | 391 | 13.8464 | 17.8017 | 14.7385 | -1990.8771 | 2.7693 | 5.9339 | 4.9128 | -11.0604 | 1.0152 | 0.99544 | 1.0009
0.784 | 392 | 13.8443 | 17.803 | 14.7381 | -1990.8844 | 2.7689 | 5.9343 | 4.9127 | -11.0605 | 1.015 | 0.99551 | 1.0009
0.786 | 393 | 13.8422 | 17.8039 | 14.738 | -1990.8927 | 2.7684 | 5.9346 | 4.9127 | -11.0605 | 1.0149 | 0.99556 | 1.0009
0.788 | 394 | 13.8399 | 17.8049 | 14.7376 | -1990.8986 | 2.768 | 5.935 | 4.9125 | -11.0605 | 1.0147 | 0.99562 | 1.0009
0.79 | 395 | 13.8377 | 17.8059 | 14.7373 | -1990.9015 | 2.7675 | 5.9353 | 4.9124 | -11.0606 | 1.0145 | 0.99568 | 1.0009
0.792 | 396 | 13.8355 | 17.8069 | 14.7371 | -1990.9034 | 2.7671 | 5.9356 | 4.9124 | -11.0606 | 1.0144 | 0.99573 | 1.0008
0.794 | 397 | 13.8337 | 17.808 | 14.7369 | -1990.8986 | 2.7667 | 5.936 | 4.9123 | -11.0605 | 1.0142 | 0.99579 | 1.0008
0.796 | 398 | 13.8321 | 17.8093 | 14.7364 | -1990.8934 | 2.7664 | 5.9364 | 4.9121 | -11.0605 | 1.0141 | 0.99587 | 1.0008
0.798 | 399 | 13.8303 | 17.8107 | 14.7361 | -1990.8915 | 2.7661 | 5.9369 | 4.912 | -11.0605 | 1.014 | 0.99595 | 1.0008
0.8 | 400 | 13.8286 | 17.8121 | 14.736 | -1990.888 | 2.7657 | 5.9374 | 4.912 | -11.0605 | 1.0139 | 0.99602 | 1.0008
0.802 | 401 | 13.8269 | 17.8135 | 14.7363 | -1990.8763 | 2.7654 | 5.9378 | 4.9121 | -11.0604 | 1.0137 | 0.9961 | 1.0008
0.804 | 402 | 13.8253 | 17.8148 | 14.7366 | -1990.8627 | 2.7651 | 5.9383 | 4.9122 | -11.0603 | 1.0136 | 0.99617 | 1.0008
0.806 | 403 | 13.8236 | 17.8158 | 14.7371 | -1990.8478 | 2.7647 | 5.9386 | 4.9124 | -11.0603 | 1.0135 | 0.99623 | 1.0008
0.808 | 404 | 13.8219 | 17.8168 | 14.7375 | -1990.8275 | 2.7644 | 5.9389 | 4.9125 | -11.0602 | 1.0134 | 0.99628 | 1.0009
0.81 | 405 | 13.8206 | 17.8177 | 14.7377 | -1990.8009 | 2.7641 | 5.9392 | 4.9126 | -11.06 | 1.0133 | 0.99634 | 1.0009
0.812 | 406 | 13.8193 | 17.8188 | 14.7382 | -1990.7662 | 2.7639 | 5.9396 | 4.9127 | -11.0598 | 1.0132 | 0.9964 | 1.0009
0.814 | 407 | 13.8178 | 17.8197 | 14.7388 | -1990.7284 | 2.7636 | 5.9399 | 4.9129 | -11.0596 | 1.0131 | 0.99645 | 1.001
0.816 | 408 | 13.8164 | 17.8206 | 14.7396 | -1990.691 | 2.7633 | 5.9402 | 4.9132 | -11.0594 | 1.013 | 0.9965 | 1.001
0.818 | 409 | 13.8151 | 17.8214 | 14.7402 | -1990.6489 | 2.763 | 5.9405 | 4.9134 | -11.0592 | 1.0129 | 0.99654 | 1.0011
0.82 | 410 | 13.8139 | 17.8223 | 14.7409 | -1990.6129 | 2.7628 | 5.9408 | 4.9136 | -11.059 | 1.0128 | 0.99659 | 1.0011
0.822 | 411 | 13.8129 | 17.823 | 14.742 | -1990.5755 | 2.7626 | 5.941 | 4.914 | -11.0588 | 1.0127 | 0.99663 | 1.0012
0.824 | 412 | 13.8116 | 17.8232 | 14.7432 | -1990.5331 | 2.7623 | 5.9411 | 4.9144 | -11.0585 | 1.0126 | 0.99664 | 1.0013
0.826 | 413 | 13.8102 | 17.8235 | 14.7447 | -1990.4908 | 2.762 | 5.9412 | 4.9149 | -11.0583 | 1.0125 | 0.99666 | 1.0014
0.828 | 414 | 13.8091 | 17.8233 | 14.7465 | -1990.4481 | 2.7618 | 5.9411 | 4.9155 | -11.058 | 1.0124 | 0.99665 | 1.0015
0.83 | 415 | 13.808 | 17.8232 | 14.7482 | -1990.4075 | 2.7616 | 5.9411 | 4.9161 | -11.0578 | 1.0124 | 0.99664 | 1.0016
0.832 | 416 | 13.8071 | 17.8232 | 14.7499 | -1990.3589 | 2.7614 | 5.9411 | 4.9166 | -11.0575 | 1.0123 | 0.99664 | 1.0017
0.834 | 417 | 13.8065 | 17.8229 | 14.7518 | -1990.3109 | 2.7613 | 5.941 | 4.9173 | -11.0573 | 1.0122 | 0.99662 | 1.0018
0.836 | 418 | 13.806 | 17.8227 | 14.7541 | -1990.2601 | 2.7612 | 5.9409 | 4.918 | -11.057 | 1.0122 | 0.99661 | 1.002
0.838 | 419 | 13.8053 | 17.8224 | 14.7564 | -1990.2123 | 2.7611 | 5.9408 | 4.9188 | -11.0567 | 1.0122 | 0.9966 | 1.0022
0.84 | 420 | 13.8049 | 17.8217 | 14.7584 | -1990.1619 | 2.761 | 5.9406 | 4.9195 | -11.0565 | 1.0121 | 0.99656 | 1.0023
0.842 | 421 | 13.8045 | 17.8211 | 14.7607 | -1990.1154 | 2.7609 | 5.9404 | 4.9202 | -11.0562 | 1.0121 | 0.99652 | 1.0024
0.844 | 422 | 13.8042 | 17.8201 | 14.763 | -1990.0666 | 2.7608 | 5.94 | 4.921 | -11.0559 | 1.0121 | 0.99647 | 1.0026
0.846 | 423 | 13.804 | 17.8191 | 14.7657 | -1990.0217 | 2.7608 | 5.9397 | 4.9219 | -11.0557 | 1.0121 | 0.99642 | 1.0028
0.848 | 424 | 13.8039 | 17.8183 | 14.7681 | -1989.9868 | 2.7608 | 5.9394 | 4.9227 | -11.0555 | 1.0121 | 0.99637 | 1.0029
0.85 | 425 | 13.8037 | 17.8175 | 14.7703 | -1989.9528 | 2.7607 | 5.9392 | 4.9234 | -11.0553 | 1.012 | 0.99632 | 1.0031
0.852 | 426 | 13.8038 | 17.8166 | 14.7727 | -1989.9244 | 2.7608 | 5.9389 | 4.9242 | -11.0551 | 1.012 | 0.99627 | 1.0033
0.854 | 427 | 13.8035 | 17.8156 | 14.7753 | -1989.8998 | 2.7607 | 5.9385 | 4.9251 | -11.055 | 1.012 | 0.99622 | 1.0034
0.856 | 428 | 13.8034 | 17.8149 | 14.7781 | -1989.8773 | 2.7607 | 5.9383 | 4.926 | -11.0549 | 1.012 | 0.99618 | 1.0036
0.858 | 429 | 13.8035 | 17.8138 | 14.7807 | -1989.861 | 2.7607 | 5.9379 | 4.9269 | -11.0548 | 1.012 | 0.99612 | 1.0038
0.86 | 430 | 13.8036 | 17.8129 | 14.7832 | -1989.8536 | 2.7607 | 5.9376 | 4.9277 | -11.0547 | 1.012 | 0.99607 | 1.004
0.862 | 431 | 13.8038 | 17.8119 | 14.7857 | -1989.8541 | 2.7608 | 5.9373 | 4.9286 | -11.0547 | 1.012 | 0.99601 | 1.0041
0.864 | 432 | 13.8039 | 17.8109 | 14.7878 | -1989.8608 | 2.7608 | 5.937 | 4.9293 | -11.0548 | 1.0121 | 0.99596 | 1.0043
0.866 | 433 | 13.8042 | 17.8103 | 14.7894 | -1989.8646 | 2.7608 | 5.9368 | 4.9298 | -11.0548 | 1.0121 | 0.99592 | 1.0044
0.868 | 434 | 13.8045 | 17.81 | 14.7908 | -1989.8735 | 2.7609 | 5.9367 | 4.9303 | -11.0549 | 1.0121 | 0.99591 | 1.0045
0.87 | 435 | 13.8045 | 17.8096 | 14.7923 | -1989.8859 | 2.7609 | 5.9365 | 4.9308 | -11.0549 | 1.0121 | 0.99588 | 1.0046
0.872 | 436 | 13.8046 | 17.8093 | 14.7939 | -1989.899 | 2.7609 | 5.9364 | 4.9313 | -11.055 | 1.0121 | 0.99587 | 1.0047
0.874 | 437 | 13.8049 | 17.8091 | 14.7956 | -1989.9149 | 2.761 | 5.9364 | 4.9319 | -11.0551 | 1.0121 | 0.99585 | 1.0048
0.876 | 438 | 13.8052 | 17.809 | 14.7978 | -1989.9336 | 2.761 | 5.9363 | 4.9326 | -11.0552 | 1.0121 | 0.99585 | 1.005
0.878 | 439 | 13.8053 | 17.8089 | 14.7996 | -1989.9517 | 2.7611 | 5.9363 | 4.9332 | -11.0553 | 1.0122 | 0.99585 | 1.0051
0.88 | 440 | 13.8056 | 17.8089 | 14.8012 | -1989.9717 | 2.7611 | 5.9363 | 4.9337 | -11.0554 | 1.0122 | 0.99585 | 1.0052
0.882 | 441 | 13.8058 | 17.8087 | 14.8031 | -1989.994 | 2.7612 | 5.9362 | 4.9344 | -11.0555 | 1.0122 | 0.99583 | 1.0053
0.884 | 442 | 13.8061 | 17.8083 | 14.805 | -1990.0189 | 2.7612 | 5.9361 | 4.935 | -11.0557 | 1.0122 | 0.99581 | 1.0055
0.886 | 443 | 13.8061 | 17.8079 | 14.8066 | -1990.048 | 2.7612 | 5.936 | 4.9355 | -11.0558 | 1.0122 | 0.99579 | 1.0056
0.888 | 444 | 13.8061 | 17.807 | 14.8085 | -1990.0762 | 2.7612 | 5.9357 | 4.9362 | -11.056 | 1.0122 | 0.99574 | 1.0057
0.89 | 445 | 13.8062 | 17.8064 | 14.8102 | -1990.1014 | 2.7612 | 5.9355 | 4.9367 | -11.0561 | 1.0122 | 0.9957 | 1.0058
0.892 | 446 | 13.8061 | 17.8052 | 14.8118 | -1990.1303 | 2.7612 | 5.9351 | 4.9373 | -11.0563 | 1.0122 | 0.99564 | 1.0059
0.894 | 447 | 13.8063 | 17.8037 | 14.8132 | -1990.1613 | 2.7613 | 5.9346 | 4.9377 | -11.0565 | 1.0122 | 0.99556 | 1.006
0.896 | 448 | 13.806 | 17.8022 | 14.8145 | -1990.1907 | 2.7612 | 5.9341 | 4.9382 | -11.0566 | 1.0122 | 0.99547 | 1.0061
0.898 | 449 | 13.806 | 17.8005 | 14.8159 | -1990.2231 | 2.7612 | 5.9335 | 4.9386 | -11.0568 | 1.0122 | 0.99538 | 1.0062
0.9 | 450 | 13.8064 | 17.7985 | 14.8174 | -1990.2617 | 2.7613 | 5.9328 | 4.9391 | -11.057 | 1.0122 | 0.99526 | 1.0063
0.902 | 451 | 13.8068 | 17.7965 | 14.8184 | -1990.2995 | 2.7614 | 5.9322 | 4.9395 | -11.0572 | 1.0123 | 0.99515 | 1.0064
0.904 | 452 | 13.8072 | 17.7946 | 14.8192 | -1990.3384 | 2.7614 | 5.9315 | 4.9397 | -11.0574 | 1.0123 | 0.99505 | 1.0064
0.906 | 453 | 13.8076 | 17.7926 | 14.8201 | -1990.3737 | 2.7615 | 5.9309 | 4.94 | -11.0576 | 1.0123 | 0.99493 | 1.0065
0.908 | 454 | 13.8077 | 17.7906 | 14.8208 | -1990.41 | 2.7615 | 5.9302 | 4.9403 | -11.0578 | 1.0123 | 0.99482 | 1.0065
0.91 | 455 | 13.8075 | 17.7886 | 14.8212 | -1990.4444 | 2.7615 | 5.9295 | 4.9404 | -11.058 | 1.0123 | 0.99471 | 1.0066
0.912 | 456 | 13.8072 | 17.7864 | 14.8217 | -1990.4811 | 2.7614 | 5.9288 | 4.9406 | -11.0582 | 1.0123 | 0.99459 | 1.0066
0.914 | 457 | 13.8072 | 17.7841 | 14.8222 | -1990.5203 | 2.7614 | 5.928 | 4.9407 | -11.0584 | 1.0123 | 0.99445 | 1.0066
0.916 | 458 | 13.8072 | 17.7817 | 14.8226 | -1990.5555 | 2.7614 | 5.9272 | 4.9409 | -11.0586 | 1.0123 | 0.99432 | 1.0066
0.918 | 459 | 13.807 | 17.7791 | 14.823 | -1990.589 | 2.7614 | 5.9264 | 4.941 | -11.0588 | 1.0123 | 0.99418 | 1.0067
0.92 | 460 | 13.8069 | 17.7766 | 14.8234 | -1990.6233 | 2.7614 | 5.9255 | 4.9411 | -11.059 | 1.0123 | 0.99404 | 1.0067
0.922 | 461 | 13.8064 | 17.7741 | 14.8238 | -1990.6564 | 2.7613 | 5.9247 | 4.9413 | -11.0592 | 1.0122 | 0.9939 | 1.0067
0.924 | 462 | 13.806 | 17.7714 | 14.8241 | -1990.6861 | 2.7612 | 5.9238 | 4.9414 | -11.0594 | 1.0122 | 0.99375 | 1.0068
0.926 | 463 | 13.8055 | 17.7686 | 14.8246 | -1990.7187 | 2.7611 | 5.9229 | 4.9415 | -11.0595 | 1.0122 | 0.99359 | 1.0068
0.928 | 464 | 13.8051 | 17.7658 | 14.8251 | -1990.7466 | 2.761 | 5.9219 | 4.9417 | -11.0597 | 1.0121 | 0.99344 | 1.0068
0.93 | 465 | 13.8046 | 17.7632 | 14.8252 | -1990.7715 | 2.7609 | 5.9211 | 4.9417 | -11.0598 | 1.0121 | 0.99329 | 1.0068
0.932 | 466 | 13.804 | 17.7608 | 14.8254 | -1990.7957 | 2.7608 | 5.9203 | 4.9418 | -11.06 | 1.0121 | 0.99315 | 1.0068
0.934 | 467 | 13.803 | 17.7578 | 14.8256 | -1990.8193 | 2.7606 | 5.9193 | 4.9419 | -11.0601 | 1.012 | 0.99299 | 1.0069
0.936 | 468 | 13.8021 | 17.7547 | 14.8258 | -1990.8403 | 2.7604 | 5.9182 | 4.9419 | -11.0602 | 1.0119 | 0.99281 | 1.0069
0.938 | 469 | 13.8016 | 17.7516 | 14.8259 | -1990.8631 | 2.7603 | 5.9172 | 4.942 | -11.0604 | 1.0119 | 0.99264 | 1.0069
0.94 | 470 | 13.8007 | 17.7484 | 14.826 | -1990.8813 | 2.7601 | 5.9161 | 4.942 | -11.0605 | 1.0118 | 0.99246 | 1.0069
0.942 | 471 | 13.7998 | 17.7457 | 14.826 | -1990.8935 | 2.76 | 5.9152 | 4.942 | -11.0605 | 1.0118 | 0.99231 | 1.0069
0.944 | 472 | 13.7989 | 17.7429 | 14.8255 | -1990.9063 | 2.7598 | 5.9143 | 4.9418 | -11.0606 | 1.0117 | 0.99215 | 1.0069
0.946 | 473 | 13.7981 | 17.74 | 14.8251 | -1990.9153 | 2.7596 | 5.9133 | 4.9417 | -11.0606 | 1.0116 | 0.99199 | 1.0068
0.948 | 474 | 13.7973 | 17.7373 | 14.8245 | -1990.9218 | 2.7595 | 5.9124 | 4.9415 | -11.0607 | 1.0116 | 0.99184 | 1.0068
0.95 | 475 | 13.7961 | 17.735 | 14.8237 | -1990.9278 | 2.7592 | 5.9117 | 4.9412 | -11.0607 | 1.0115 | 0.99171 | 1.0067
0.952 | 476 | 13.7951 | 17.7327 | 14.8226 | -1990.9318 | 2.759 | 5.9109 | 4.9409 | -11.0607 | 1.0114 | 0.99158 | 1.0066
0.954 | 477 | 13.7945 | 17.7302 | 14.8213 | -1990.9361 | 2.7589 | 5.9101 | 4.9404 | -11.0608 | 1.0114 | 0.99145 | 1.0066
0.956 | 478 | 13.7941 | 17.7276 | 14.8201 | -1990.9347 | 2.7588 | 5.9092 | 4.94 | -11.0607 | 1.0113 | 0.9913 | 1.0065
0.958 | 479 | 13.7934 | 17.7251 | 14.819 | -1990.9323 | 2.7587 | 5.9084 | 4.9397 | -11.0607 | 1.0113 | 0.99116 | 1.0064
0.96 | 480 | 13.7929 | 17.7226 | 14.8178 | -1990.9285 | 2.7586 | 5.9075 | 4.9393 | -11.0607 | 1.0112 | 0.99102 | 1.0063
0.962 | 481 | 13.7923 | 17.7201 | 14.8163 | -1990.9262 | 2.7585 | 5.9067 | 4.9388 | -11.0607 | 1.0112 | 0.99088 | 1.0062
0.964 | 482 | 13.7917 | 17.7177 | 14.8151 | -1990.9189 | 2.7583 | 5.9059 | 4.9384 | -11.0607 | 1.0112 | 0.99074 | 1.0061
0.966 | 483 | 13.7913 | 17.715 | 14.8139 | -1990.9066 | 2.7583 | 5.905 | 4.938 | -11.0606 | 1.0111 | 0.99059 | 1.0061
0.968 | 484 | 13.7912 | 17.7125 | 14.8124 | -1990.8857 | 2.7582 | 5.9042 | 4.9375 | -11.0605 | 1.0111 | 0.99046 | 1.006
0.97 | 485 | 13.7912 | 17.7101 | 14.811 | -1990.8577 | 2.7582 | 5.9034 | 4.937 | -11.0603 | 1.0111 | 0.99032 | 1.0059
0.972 | 486 | 13.7912 | 17.7076 | 14.8096 | -1990.8312 | 2.7582 | 5.9025 | 4.9365 | -11.0602 | 1.0111 | 0.99018 | 1.0058
0.974 | 487 | 13.791 | 17.7055 | 14.8084 | -1990.8025 | 2.7582 | 5.9018 | 4.9361 | -11.06 | 1.0111 | 0.99006 | 1.0057
0.976 | 488 | 13.7911 | 17.7033 | 14.8075 | -1990.7665 | 2.7582 | 5.9011 | 4.9358 | -11.0598 | 1.0111 | 0.98994 | 1.0056
0.978 | 489 | 13.7914 | 17.7012 | 14.8064 | -1990.7307 | 2.7583 | 5.9004 | 4.9355 | -11.0596 | 1.0111 | 0.98982 | 1.0055
0.98 | 490 | 13.7919 | 17.6991 | 14.8055 | -1990.6952 | 2.7584 | 5.8997 | 4.9352 | -11.0594 | 1.0112 | 0.9897 | 1.0055
0.982 | 491 | 13.7922 | 17.6972 | 14.8049 | -1990.6631 | 2.7584 | 5.8991 | 4.935 | -11.0592 | 1.0112 | 0.9896 | 1.0054
0.984 | 492 | 13.7926 | 17.6953 | 14.8042 | -1990.6323 | 2.7585 | 5.8984 | 4.9347 | -11.0591 | 1.0112 | 0.98949 | 1.0054
0.986 | 493 | 13.7927 | 17.6938 | 14.8037 | -1990.6012 | 2.7585 | 5.8979 | 4.9346 | -11.0589 | 1.0112 | 0.98941 | 1.0054
0.988 | 494 | 13.7928 | 17.6922 | 14.8031 | -1990.5664 | 2.7586 | 5.8974 | 4.9344 | -11.0587 | 1.0112 | 0.98932 | 1.0053
0.99 | 495 | 13.793 | 17.6905 | 14.802 | -1990.5318 | 2.7586 | 5.8968 | 4.934 | -11.0585 | 1.0113 | 0.98922 | 1.0053
0.992 | 496 | 13.7931 | 17.6888 | 14.8012 | -1990.5017 | 2.7586 | 5.8963 | 4.9337 | -11.0583 | 1.0113 | 0.98913 | 1.0052
0.994 | 497 | 13.7932 | 17.6874 | 14.8003 | -1990.4706 | 2.7586 | 5.8958 | 4.9334 | -11.0582 | 1.0113 | 0.98905 | 1.0051
0.996 | 498 | 13.7936 | 17.6859 | 14.7995 | -1990.442 | 2.7587 | 5.8953 | 4.9332 | -11.058 | 1.0113 | 0.98897 | 1.0051
0.998 | 499 | 13.7946 | 17.6846 | 14.7987 | -1990.4137 | 2.7589 | 5.8949 | 4.9329 | -11.0579 | 1.0114 | 0.98889 | 1.005
1 | 500 | 13.796 | 17.6833 | 14.7976 | -1990.3844 | 2.7592 | 5.8944 | 4.9325 | -11.0577 | 1.0115 | 0.98882 | 1.005
1.002 | 501 | 13.7976 | 17.6822 | 14.7967 | -1990.3603 | 2.7595 | 5.8941 | 4.9322 | -11.0576 | 1.0116 | 0.98876 | 1.0049
1.004 | 502 | 13.7993 | 17.6813 | 14.7963 | -1990.3388 | 2.7599 | 5.8938 | 4.9321 | -11.0574 | 1.0117 | 0.98871 | 1.0049
1.006 | 503 | 13.8013 | 17.6804 | 14.796 | -1990.3254 | 2.7603 | 5.8935 | 4.932 | -11.0574 | 1.0119 | 0.98866 | 1.0048
1.008 | 504 | 13.8028 | 17.68 | 14.7961 | -1990.3137 | 2.7606 | 5.8933 | 4.932 | -11.0573 | 1.012 | 0.98863 | 1.0048
1.01 | 505 | 13.8044 | 17.6795 | 14.7959 | -1990.3042 | 2.7609 | 5.8932 | 4.932 | -11.0572 | 1.0121 | 0.98861 | 1.0048
1.012 | 506 | 13.806 | 17.6794 | 14.796 | -1990.2983 | 2.7612 | 5.8931 | 4.932 | -11.0572 | 1.0122 | 0.98861 | 1.0048
1.014 | 507 | 13.8078 | 17.6798 | 14.7961 | -1990.293 | 2.7616 | 5.8933 | 4.932 | -11.0572 | 1.0123 | 0.98862 | 1.0049
1.016 | 508 | 13.8096 | 17.6803 | 14.7967 | -1990.2911 | 2.7619 | 5.8934 | 4.9322 | -11.0572 | 1.0125 | 0.98866 | 1.0049
1.018 | 509 | 13.8116 | 17.6806 | 14.7974 | -1990.2867 | 2.7623 | 5.8935 | 4.9325 | -11.0571 | 1.0126 | 0.98867 | 1.0049
1.02 | 510 | 13.8136 | 17.681 | 14.7986 | -1990.2838 | 2.7627 | 5.8937 | 4.9329 | -11.0571 | 1.0128 | 0.98869 | 1.005
1.022 | 511 | 13.8159 | 17.6813 | 14.8002 | -1990.2799 | 2.7632 | 5.8938 | 4.9334 | -11.0571 | 1.0129 | 0.98871 | 1.0051
1.024 | 512 | 13.8182 | 17.6817 | 14.8016 | -1990.2741 | 2.7636 | 5.8939 | 4.9339 | -11.0571 | 1.0131 | 0.98873 | 1.0052
1.026 | 513 | 13.8208 | 17.6825 | 14.8031 | -1990.2684 | 2.7642 | 5.8942 | 4.9344 | -11.057 | 1.0133 | 0.98878 | 1.0053
1.028 | 514 | 13.8234 | 17.6834 | 14.8043 | -1990.2647 | 2.7647 | 5.8945 | 4.9348 | -11.057 | 1.0135 | 0.98883 | 1.0054
1.03 | 515 | 13.8259 | 17.6845 | 14.8055 | -1990.2646 | 2.7652 | 5.8948 | 4.9352 | -11.057 | 1.0137 | 0.98889 | 1.0055
1.032 | 516 | 13.8283 | 17.6854 | 14.8068 | -1990.2646 | 2.7657 | 5.8951 | 4.9356 | -11.057 | 1.0138 | 0.98894 | 1.0056
1.034 | 517 | 13.8307 | 17.6866 | 14.8081 | -1990.2569 | 2.7661 | 5.8955 | 4.936 | -11.057 | 1.014 | 0.98901 | 1.0057
1.036 | 518 | 13.8334 | 17.688 | 14.8093 | -1990.2454 | 2.7667 | 5.896 | 4.9364 | -11.0569 | 1.0142 | 0.98909 | 1.0057
1.038 | 519 | 13.8357 | 17.6893 | 14.8106 | -1990.2351 | 2.7671 | 5.8964 | 4.9369 | -11.0569 | 1.0144 | 0.98916 | 1.0058
1.04 | 520 | 13.8384 | 17.6906 | 14.812 | -1990.2219 | 2.7677 | 5.8969 | 4.9373 | -11.0568 | 1.0146 | 0.98923 | 1.0059
1.042 | 521 | 13.8416 | 17.6918 | 14.813 | -1990.2102 | 2.7683 | 5.8973 | 4.9377 | -11.0567 | 1.0148 | 0.98929 | 1.006
1.044 | 522 | 13.8448 | 17.6929 | 14.814 | -1990.1969 | 2.769 | 5.8976 | 4.938 | -11.0566 | 1.0151 | 0.98936 | 1.0061
1.046 | 523 | 13.8483 | 17.6942 | 14.8149 | -1990.1832 | 2.7697 | 5.8981 | 4.9383 | -11.0566 | 1.0153 | 0.98943 | 1.0061
1.048 | 524 | 13.8516 | 17.6954 | 14.8159 | -1990.1699 | 2.7703 | 5.8985 | 4.9386 | -11.0565 | 1.0155 | 0.9895 | 1.0062
1.05 | 525 | 13.8549 | 17.6966 | 14.8168 | -1990.1571 | 2.771 | 5.8989 | 4.9389 | -11.0564 | 1.0158 | 0.98957 | 1.0063
1.052 | 526 | 13.8583 | 17.6979 | 14.8174 | -1990.1466 | 2.7717 | 5.8993 | 4.9391 | -11.0564 | 1.016 | 0.98963 | 1.0063
1.054 | 527 | 13.8617 | 17.699 | 14.8182 | -1990.1392 | 2.7723 | 5.8997 | 4.9394 | -11.0563 | 1.0163 | 0.9897 | 1.0063
1.056 | 528 | 13.865 | 17.6999 | 14.8187 | -1990.1322 | 2.773 | 5.9 | 4.9396 | -11.0563 | 1.0165 | 0.98975 | 1.0064
1.058 | 529 | 13.8688 | 17.701 | 14.8193 | -1990.1274 | 2.7738 | 5.9003 | 4.9398 | -11.0563 | 1.0168 | 0.98981 | 1.0064
1.06 | 530 | 13.8727 | 17.7019 | 14.8198 | -1990.1273 | 2.7745 | 5.9006 | 4.9399 | -11.0563 | 1.0171 | 0.98986 | 1.0065
1.062 | 531 | 13.8769 | 17.7025 | 14.8202 | -1990.1273 | 2.7754 | 5.9008 | 4.9401 | -11.0563 | 1.0174 | 0.98989 | 1.0065
1.064 | 532 | 13.8813 | 17.703 | 14.8205 | -1990.1274 | 2.7763 | 5.901 | 4.9402 | -11.0563 | 1.0177 | 0.98992 | 1.0065
1.066 | 533 | 13.8856 | 17.7037 | 14.8207 | -1990.13 | 2.7771 | 5.9012 | 4.9402 | -11.0563 | 1.018 | 0.98996 | 1.0065
1.068 | 534 | 13.8902 | 17.7041 | 14.8206 | -1990.136 | 2.778 | 5.9014 | 4.9402 | -11.0563 | 1.0184 | 0.98998 | 1.0065
1.07 | 535 | 13.8944 | 17.7043 | 14.8205 | -1990.1442 | 2.7789 | 5.9014 | 4.9402 | -11.0564 | 1.0187 | 0.98999 | 1.0065
1.072 | 536 | 13.8983 | 17.7044 | 14.8204 | -1990.1494 | 2.7797 | 5.9015 | 4.9401 | -11.0564 | 1.019 | 0.99 | 1.0065
1.074 | 537 | 13.9019 | 17.7045 | 14.82 | -1990.1542 | 2.7804 | 5.9015 | 4.94 | -11.0564 | 1.0192 | 0.99001 | 1.0065
1.076 | 538 | 13.9053 | 17.7047 | 14.8191 | -1990.1565 | 2.7811 | 5.9016 | 4.9397 | -11.0564 | 1.0195 | 0.99002 | 1.0064
1.078 | 539 | 13.9087 | 17.7047 | 14.8181 | -1990.1644 | 2.7817 | 5.9016 | 4.9394 | -11.0565 | 1.0197 | 0.99002 | 1.0063
1.08 | 540 | 13.9121 | 17.7046 | 14.8166 | -1990.173 | 2.7824 | 5.9015 | 4.9389 | -11.0565 | 1.02 | 0.99001 | 1.0062
1.082 | 541 | 13.9153 | 17.7046 | 14.8149 | -1990.1837 | 2.7831 | 5.9015 | 4.9383 | -11.0566 | 1.0202 | 0.99001 | 1.0061
1.084 | 542 | 13.9183 | 17.7044 | 14.8132 | -1990.1988 | 2.7837 | 5.9015 | 4.9377 | -11.0567 | 1.0204 | 0.99 | 1.006
1.086 | 543 | 13.921 | 17.7042 | 14.8113 | -1990.216 | 2.7842 | 5.9014 | 4.9371 | -11.0568 | 1.0206 | 0.98999 | 1.0059
1.088 | 544 | 13.9232 | 17.7039 | 14.8096 | -1990.2307 | 2.7846 | 5.9013 | 4.9365 | -11.0568 | 1.0208 | 0.98997 | 1.0058
1.09 | 545 | 13.9257 | 17.7037 | 14.8077 | -1990.2516 | 2.7851 | 5.9012 | 4.9359 | -11.057 | 1.021 | 0.98996 | 1.0056
1.092 | 546 | 13.9283 | 17.7033 | 14.8061 | -1990.2775 | 2.7857 | 5.9011 | 4.9354 | -11.0571 | 1.0212 | 0.98994 | 1.0055
1.094 | 547 | 13.9308 | 17.7031 | 14.8041 | -1990.304 | 2.7862 | 5.901 | 4.9347 | -11.0572 | 1.0214 | 0.98993 | 1.0054
1.096 | 548 | 13.9335 | 17.7031 | 14.802 | -1990.3387 | 2.7867 | 5.901 | 4.934 | -11.0574 | 1.0216 | 0.98993 | 1.0053
1.098 | 549 | 13.9366 | 17.703 | 14.7998 | -1990.3745 | 2.7873 | 5.901 | 4.9333 | -11.0576 | 1.0218 | 0.98992 | 1.0051
1.1 | 550 | 13.9394 | 17.703 | 14.7976 | -1990.4068 | 2.7879 | 5.901 | 4.9325 | -11.0578 | 1.022 | 0.98992 | 1.005
1.102 | 551 | 13.942 | 17.7033 | 14.7957 | -1990.4404 | 2.7884 | 5.9011 | 4.9319 | -11.058 | 1.0222 | 0.98994 | 1.0048
1.104 | 552 | 13.9443 | 17.7039 | 14.7937 | -1990.4753 | 2.7889 | 5.9013 | 4.9312 | -11.0582 | 1.0223 | 0.98997 | 1.0047
1.106 | 553 | 13.9467 | 17.7043 | 14.792 | -1990.5029 | 2.7893 | 5.9014 | 4.9307 | -11.0583 | 1.0225 | 0.99 | 1.0046
1.108 | 554 | 13.9491 | 17.7049 | 14.7902 | -1990.5284 | 2.7898 | 5.9016 | 4.9301 | -11.0585 | 1.0227 | 0.99003 | 1.0045
1.11 | 555 | 13.9517 | 17.7054 | 14.7884 | -1990.5552 | 2.7903 | 5.9018 | 4.9295 | -11.0586 | 1.0229 | 0.99006 | 1.0043
1.112 | 556 | 13.9547 | 17.7058 | 14.7865 | -1990.5785 | 2.7909 | 5.9019 | 4.9288 | -11.0588 | 1.0231 | 0.99008 | 1.0042
1.114 | 557 | 13.9574 | 17.7061 | 14.7847 | -1990.5966 | 2.7915 | 5.902 | 4.9282 | -11.0589 | 1.0233 | 0.99009 | 1.0041
1.116 | 558 | 13.9598 | 17.7063 | 14.7827 | -1990.6105 | 2.792 | 5.9021 | 4.9276 | -11.0589 | 1.0235 | 0.99011 | 1.0039
1.118 | 559 | 13.9619 | 17.7069 | 14.7808 | -1990.6213 | 2.7924 | 5.9023 | 4.9269 | -11.059 | 1.0236 | 0.99014 | 1.0038
1.12 | 560 | 13.964 | 17.7074 | 14.7788 | -1990.6302 | 2.7928 | 5.9025 | 4.9263 | -11.0591 | 1.0238 | 0.99017 | 1.0037
1.122 | 561 | 13.9662 | 17.7081 | 14.7769 | -1990.6367 | 2.7932 | 5.9027 | 4.9256 | -11.0591 | 1.024 | 0.99021 | 1.0035
1.124 | 562 | 13.9681 | 17.7091 | 14.7745 | -1990.6411 | 2.7936 | 5.903 | 4.9248 | -11.0591 | 1.0241 | 0.99026 | 1.0034
1.126 | 563 | 13.9703 | 17.7101 | 14.7724 | -1990.6412 | 2.7941 | 5.9034 | 4.9241 | -11.0591 | 1.0243 | 0.99032 | 1.0032
1.128 | 564 | 13.9724 | 17.7112 | 14.77 | -1990.6366 | 2.7945 | 5.9037 | 4.9233 | -11.0591 | 1.0244 | 0.99038 | 1.0031
1.13 | 565 | 13.9744 | 17.712 | 14.7676 | -1990.626 | 2.7949 | 5.904 | 4.9225 | -11.059 | 1.0246 | 0.99043 | 1.0029
1.132 | 566 | 13.9763 | 17.7128 | 14.7653 | -1990.6116 | 2.7953 | 5.9043 | 4.9218 | -11.059 | 1.0247 | 0.99047 | 1.0028
1.134 | 567 | 13.9779 | 17.7133 | 14.7629 | -1990.5955 | 2.7956 | 5.9044 | 4.921 | -11.0589 | 1.0248 | 0.9905 | 1.0026
1.136 | 568 | 13.9793 | 17.714 | 14.7602 | -1990.5755 | 2.7959 | 5.9047 | 4.9201 | -11.0588 | 1.0249 | 0.99054 | 1.0024
1.138 | 569 | 13.9804 | 17.7149 | 14.7575 | -1990.5571 | 2.7961 | 5.905 | 4.9192 | -11.0587 | 1.025 | 0.99059 | 1.0022
1.14 | 570 | 13.9815 | 17.7156 | 14.7549 | -1990.5337 | 2.7963 | 5.9052 | 4.9183 | -11.0585 | 1.0251 | 0.99063 | 1.0021
1.142 | 571 | 13.9823 | 17.7164 | 14.7522 | -1990.5084 | 2.7965 | 5.9055 | 4.9174 | -11.0584 | 1.0251 | 0.99067 | 1.0019
1.144 | 572 | 13.9828 | 17.7174 | 14.75 | -1990.4815 | 2.7966 | 5.9058 | 4.9167 | -11.0582 | 1.0252 | 0.99073 | 1.0017
1.146 | 573 | 13.9834 | 17.7181 | 14.7476 | -1990.4549 | 2.7967 | 5.906 | 4.9159 | -11.0581 | 1.0252 | 0.99077 | 1.0016
1.148 | 574 | 13.9836 | 17.7183 | 14.7456 | -1990.4304 | 2.7967 | 5.9061 | 4.9152 | -11.0579 | 1.0252 | 0.99078 | 1.0014
1.15 | 575 | 13.9836 | 17.7187 | 14.7438 | -1990.403 | 2.7967 | 5.9062 | 4.9146 | -11.0578 | 1.0252 | 0.9908 | 1.0013
1.152 | 576 | 13.9836 | 17.719 | 14.7423 | -1990.3787 | 2.7967 | 5.9063 | 4.9141 | -11.0577 | 1.0252 | 0.99082 | 1.0012
1.154 | 577 | 13.9833 | 17.719 | 14.7409 | -1990.3573 | 2.7967 | 5.9063 | 4.9136 | -11.0575 | 1.0252 | 0.99082 | 1.0011
1.156 | 578 | 13.9827 | 17.7189 | 14.7401 | -1990.3426 | 2.7965 | 5.9063 | 4.9134 | -11.0575 | 1.0252 | 0.99081 | 1.0011
1.158 | 579 | 13.9819 | 17.7189 | 14.7394 | -1990.3267 | 2.7964 | 5.9063 | 4.9131 | -11.0574 | 1.0251 | 0.99081 | 1.001
1.16 | 580 | 13.9811 | 17.7188 | 14.7387 | -1990.3115 | 2.7962 | 5.9063 | 4.9129 | -11.0573 | 1.025 | 0.99081 | 1.0009
1.162 | 581 | 13.9802 | 17.7185 | 14.738 | -1990.2937 | 2.796 | 5.9062 | 4.9127 | -11.0572 | 1.025 | 0.99079 | 1.0009
1.164 | 582 | 13.9787 | 17.7179 | 14.7372 | -1990.2749 | 2.7957 | 5.906 | 4.9124 | -11.0571 | 1.0249 | 0.99075 | 1.0009
1.166 | 583 | 13.977 | 17.7173 | 14.7368 | -1990.2556 | 2.7954 | 5.9058 | 4.9123 | -11.057 | 1.0247 | 0.99072 | 1.0008
1.168 | 584 | 13.9755 | 17.7166 | 14.7365 | -1990.2384 | 2.7951 | 5.9055 | 4.9122 | -11.0569 | 1.0246 | 0.99068 | 1.0008
1.17 | 585 | 13.9742 | 17.7158 | 14.7361 | -1990.2201 | 2.7948 | 5.9053 | 4.912 | -11.0568 | 1.0245 | 0.99064 | 1.0008
1.172 | 586 | 13.9729 | 17.7148 | 14.7356 | -1990.2063 | 2.7946 | 5.9049 | 4.9119 | -11.0567 | 1.0244 | 0.99058 | 1.0007
1.174 | 587 | 13.9714 | 17.714 | 14.7353 | -1990.196 | 2.7943 | 5.9047 | 4.9118 | -11.0566 | 1.0243 | 0.99054 | 1.0007
1.176 | 588 | 13.9698 | 17.7132 | 14.7353 | -1990.1835 | 2.794 | 5.9044 | 4.9118 | -11.0566 | 1.0242 | 0.99049 | 1.0007
1.178 | 589 | 13.9681 | 17.7123 | 14.7353 | -1990.171 | 2.7936 | 5.9041 | 4.9118 | -11.0565 | 1.0241 | 0.99044 | 1.0007
1.18 | 590 | 13.9666 | 17.7112 | 14.7355 | -1990.1633 | 2.7933 | 5.9037 | 4.9118 | -11.0565 | 1.024 | 0.99038 | 1.0007
1.182 | 591 | 13.9648 | 17.7102 | 14.7359 | -1990.1556 | 2.793 | 5.9034 | 4.912 | -11.0564 | 1.0238 | 0.99032 | 1.0008
1.184 | 592 | 13.963 | 17.7091 | 14.7365 | -1990.1482 | 2.7926 | 5.903 | 4.9122 | -11.0564 | 1.0237 | 0.99027 | 1.0008
1.186 | 593 | 13.9612 | 17.7081 | 14.7373 | -1990.1437 | 2.7922 | 5.9027 | 4.9124 | -11.0564 | 1.0236 | 0.99021 | 1.0009
1.188 | 594 | 13.9592 | 17.7069 | 14.7383 | -1990.1366 | 2.7918 | 5.9023 | 4.9128 | -11.0563 | 1.0234 | 0.99014 | 1.0009
1.19 | 595 | 13.9571 | 17.7057 | 14.7392 | -1990.1319 | 2.7914 | 5.9019 | 4.9131 | -11.0563 | 1.0233 | 0.99007 | 1.001
1.192 | 596 | 13.9551 | 17.7045 | 14.7403 | -1990.1335 | 2.791 | 5.9015 | 4.9134 | -11.0563 | 1.0231 | 0.99001 | 1.0011
1.194 | 597 | 13.953 | 17.7032 | 14.7412 | -1990.1328 | 2.7906 | 5.9011 | 4.9137 | -11.0563 | 1.023 | 0.98993 | 1.0011
1.196 | 598 | 13.9508 | 17.7019 | 14.7425 | -1990.1365 | 2.7902 | 5.9006 | 4.9142 | -11.0563 | 1.0228 | 0.98986 | 1.0012
1.198 | 599 | 13.9488 | 17.7005 | 14.7442 | -1990.1396 | 2.7898 | 5.9002 | 4.9147 | -11.0563 | 1.0227 | 0.98978 | 1.0013
1.2 | 600 | 13.9467 | 17.6991 | 14.7461 | -1990.143 | 2.7893 | 5.8997 | 4.9154 | -11.0564 | 1.0225 | 0.98971 | 1.0015
1.202 | 601 | 13.9444 | 17.6972 | 14.7478 | -1990.1455 | 2.7889 | 5.8991 | 4.9159 | -11.0564 | 1.0224 | 0.9896 | 1.0016
1.204 | 602 | 13.9421 | 17.6954 | 14.7497 | -1990.1491 | 2.7884 | 5.8985 | 4.9166 | -11.0564 | 1.0222 | 0.9895 | 1.0017
1.206 | 603 | 13.9401 | 17.6935 | 14.7516 | -1990.157 | 2.788 | 5.8978 | 4.9172 | -11.0564 | 1.022 | 0.98939 | 1.0018
1.208 | 604 | 13.9381 | 17.6917 | 14.7537 | -1990.1631 | 2.7876 | 5.8972 | 4.9179 | -11.0565 | 1.0219 | 0.98929 | 1.002
1.21 | 605 | 13.9363 | 17.6896 | 14.7559 | -1990.1652 | 2.7873 | 5.8965 | 4.9186 | -11.0565 | 1.0218 | 0.98917 | 1.0021
1.212 | 606 | 13.9347 | 17.6878 | 14.7581 | -1990.168 | 2.7869 | 5.8959 | 4.9194 | -11.0565 | 1.0216 | 0.98908 | 1.0023
1.214 | 607 | 13.933 | 17.686 | 14.76 | -1990.1729 | 2.7866 | 5.8953 | 4.92 | -11.0565 | 1.0215 | 0.98897 | 1.0024
1.216 | 608 | 13.9315 | 17.6846 | 14.7619 | -1990.1743 | 2.7863 | 5.8949 | 4.9206 | -11.0565 | 1.0214 | 0.9889 | 1.0025
1.218 | 609 | 13.93 | 17.6835 | 14.7637 | -1990.1755 | 2.786 | 5.8945 | 4.9212 | -11.0565 | 1.0213 | 0.98883 | 1.0026
1.22 | 610 | 13.9285 | 17.6827 | 14.7652 | -1990.18 | 2.7857 | 5.8942 | 4.9217 | -11.0566 | 1.0212 | 0.98879 | 1.0027
1.222 | 611 | 13.9272 | 17.6821 | 14.7665 | -1990.1836 | 2.7854 | 5.894 | 4.9222 | -11.0566 | 1.0211 | 0.98875 | 1.0028
1.224 | 612 | 13.9262 | 17.6815 | 14.7679 | -1990.1882 | 2.7852 | 5.8938 | 4.9226 | -11.0566 | 1.021 | 0.98872 | 1.0029
1.226 | 613 | 13.9252 | 17.6807 | 14.7691 | -1990.1898 | 2.785 | 5.8936 | 4.923 | -11.0566 | 1.0209 | 0.98868 | 1.003
1.228 | 614 | 13.9244 | 17.6802 | 14.7704 | -1990.1918 | 2.7849 | 5.8934 | 4.9235 | -11.0566 | 1.0209 | 0.98865 | 1.0031
1.23 | 615 | 13.924 | 17.6796 | 14.7719 | -1990.192 | 2.7848 | 5.8932 | 4.924 | -11.0566 | 1.0209 | 0.98861 | 1.0032
1.232 | 616 | 13.924 | 17.679 | 14.7736 | -1990.1924 | 2.7848 | 5.893 | 4.9245 | -11.0566 | 1.0209 | 0.98858 | 1.0033
1.234 | 617 | 13.9242 | 17.6787 | 14.7755 | -1990.1883 | 2.7848 | 5.8929 | 4.9252 | -11.0566 | 1.0209 | 0.98856 | 1.0035
1.236 | 618 | 13.9243 | 17.6785 | 14.7769 | -1990.1854 | 2.7849 | 5.8928 | 4.9256 | -11.0566 | 1.0209 | 0.98855 | 1.0035
1.238 | 619 | 13.9247 | 17.6787 | 14.778 | -1990.1852 | 2.7849 | 5.8929 | 4.926 | -11.0566 | 1.0209 | 0.98856 | 1.0036
1.24 | 620 | 13.9254 | 17.6789 | 14.779 | -1990.1863 | 2.7851 | 5.893 | 4.9263 | -11.0566 | 1.021 | 0.98858 | 1.0037
1.242 | 621 | 13.9261 | 17.6791 | 14.7799 | -1990.1849 | 2.7852 | 5.893 | 4.9266 | -11.0566 | 1.021 | 0.98858 | 1.0038
1.244 | 622 | 13.9268 | 17.6791 | 14.7807 | -1990.1824 | 2.7854 | 5.893 | 4.9269 | -11.0566 | 1.0211 | 0.98859 | 1.0038
1.246 | 623 | 13.9277 | 17.6793 | 14.7813 | -1990.1843 | 2.7855 | 5.8931 | 4.9271 | -11.0566 | 1.0211 | 0.9886 | 1.0038
1.248 | 624 | 13.9287 | 17.6797 | 14.7818 | -1990.1814 | 2.7857 | 5.8932 | 4.9273 | -11.0566 | 1.0212 | 0.98862 | 1.0039
1.25 | 625 | 13.9298 | 17.6795 | 14.7819 | -1990.1798 | 2.786 | 5.8932 | 4.9273 | -11.0566 | 1.0213 | 0.98861 | 1.0039
1.252 | 626 | 13.9308 | 17.6791 | 14.7821 | -1990.1825 | 2.7862 | 5.893 | 4.9274 | -11.0566 | 1.0214 | 0.98858 | 1.0039
1.254 | 627 | 13.9317 | 17.6787 | 14.7823 | -1990.1847 | 2.7863 | 5.8929 | 4.9274 | -11.0566 | 1.0214 | 0.98857 | 1.0039
1.256 | 628 | 13.9326 | 17.6783 | 14.7829 | -1990.1856 | 2.7865 | 5.8928 | 4.9276 | -11.0566 | 1.0215 | 0.98854 | 1.004
1.258 | 629 | 13.9335 | 17.6778 | 14.7834 | -1990.1852 | 2.7867 | 5.8926 | 4.9278 | -11.0566 | 1.0216 | 0.98851 | 1.004
1.26 | 630 | 13.9344 | 17.6775 | 14.7839 | -1990.1851 | 2.7869 | 5.8925 | 4.928 | -11.0566 | 1.0216 | 0.9885 | 1.004
1.262 | 631 | 13.9353 | 17.6772 | 14.7843 | -1990.1848 | 2.7871 | 5.8924 | 4.9281 | -11.0566 | 1.0217 | 0.98848 | 1.0041
1.264 | 632 | 13.9364 | 17.6771 | 14.7849 | -1990.1861 | 2.7873 | 5.8924 | 4.9283 | -11.0566 | 1.0218 | 0.98848 | 1.0041
1.266 | 633 | 13.9371 | 17.677 | 14.7853 | -1990.1931 | 2.7874 | 5.8923 | 4.9284 | -11.0566 | 1.0218 | 0.98847 | 1.0041
1.268 | 634 | 13.9377 | 17.6772 | 14.7856 | -1990.2086 | 2.7875 | 5.8924 | 4.9285 | -11.0567 | 1.0219 | 0.98848 | 1.0041
1.27 | 635 | 13.9383 | 17.6773 | 14.7855 | -1990.228 | 2.7877 | 5.8924 | 4.9285 | -11.0568 | 1.0219 | 0.98849 | 1.0041
1.272 | 636 | 13.9389 | 17.6777 | 14.7849 | -1990.2544 | 2.7878 | 5.8926 | 4.9283 | -11.057 | 1.0219 | 0.98851 | 1.0041
1.274 | 637 | 13.9392 | 17.6782 | 14.7847 | -1990.2783 | 2.7878 | 5.8927 | 4.9282 | -11.0571 | 1.022 | 0.98853 | 1.0041
1.276 | 638 | 13.9395 | 17.6788 | 14.7845 | -1990.3038 | 2.7879 | 5.8929 | 4.9282 | -11.0572 | 1.022 | 0.98857 | 1.0041
1.278 | 639 | 13.9398 | 17.6795 | 14.7846 | -1990.3323 | 2.788 | 5.8932 | 4.9282 | -11.0574 | 1.022 | 0.98861 | 1.0041
1.28 | 640 | 13.9398 | 17.6802 | 14.7847 | -1990.3567 | 2.788 | 5.8934 | 4.9282 | -11.0575 | 1.022 | 0.98865 | 1.0041
1.282 | 641 | 13.9398 | 17.6806 | 14.785 | -1990.3856 | 2.788 | 5.8935 | 4.9283 | -11.0577 | 1.022 | 0.98867 | 1.0041
1.284 | 642 | 13.9397 | 17.681 | 14.7855 | -1990.4124 | 2.7879 | 5.8937 | 4.9285 | -11.0578 | 1.022 | 0.98869 | 1.0041
1.286 | 643 | 13.9398 | 17.6812 | 14.7861 | -1990.4428 | 2.788 | 5.8937 | 4.9287 | -11.058 | 1.022 | 0.9887 | 1.0042
1.288 | 644 | 13.94 | 17.6814 | 14.7872 | -1990.4704 | 2.788 | 5.8938 | 4.9291 | -11.0582 | 1.022 | 0.98871 | 1.0042
1.29 | 645 | 13.94 | 17.6819 | 14.7883 | -1990.4975 | 2.788 | 5.894 | 4.9294 | -11.0583 | 1.022 | 0.98874 | 1.0043
1.292 | 646 | 13.94 | 17.6824 | 14.7895 | -1990.5206 | 2.788 | 5.8941 | 4.9298 | -11.0584 | 1.022 | 0.98877 | 1.0044
1.294 | 647 | 13.9399 | 17.683 | 14.7907 | -1990.5399 | 2.788 | 5.8943 | 4.9302 | -11.0586 | 1.022 | 0.98881 | 1.0045
1.296 | 648 | 13.9398 | 17.6838 | 14.7921 | -1990.5555 | 2.788 | 5.8946 | 4.9307 | -11.0586 | 1.022 | 0.98885 | 1.0046
1.298 | 649 | 13.9397 | 17.6845 | 14.7934 | -1990.5749 | 2.7879 | 5.8948 | 4.9311 | -11.0587 | 1.022 | 0.98889 | 1.0047
1.3 | 650 | 13.94 | 17.6853 | 14.7948 | -1990.5927 | 2.788 | 5.8951 | 4.9316 | -11.0588 | 1.022 | 0.98894 | 1.0048
1.302 | 651 | 13.9403 | 17.6864 | 14.7961 | -1990.6085 | 2.7881 | 5.8955 | 4.932 | -11.0589 | 1.022 | 0.98899 | 1.0049
1.304 | 652 | 13.9411 | 17.6875 | 14.7975 | -1990.6211 | 2.7882 | 5.8958 | 4.9325 | -11.059 | 1.0221 | 0.98906 | 1.0049
1.306 | 653 | 13.9418 | 17.6889 | 14.7991 | -1990.634 | 2.7884 | 5.8963 | 4.933 | -11.0591 | 1.0222 | 0.98914 | 1.0051
1.308 | 654 | 13.9424 | 17.6904 | 14.8003 | -1990.6389 | 2.7885 | 5.8968 | 4.9334 | -11.0591 | 1.0222 | 0.98922 | 1.0051
1.31 | 655 | 13.9431 | 17.6918 | 14.8014 | -1990.641 | 2.7886 | 5.8973 | 4.9338 | -11.0591 | 1.0223 | 0.9893 | 1.0052
1.312 | 656 | 13.9437 | 17.6932 | 14.8022 | -1990.6438 | 2.7887 | 5.8977 | 4.9341 | -11.0591 | 1.0223 | 0.98937 | 1.0053
1.314 | 657 | 13.9445 | 17.6943 | 14.8029 | -1990.6455 | 2.7889 | 5.8981 | 4.9343 | -11.0591 | 1.0224 | 0.98944 | 1.0053
1.316 | 658 | 13.9453 | 17.6954 | 14.8034 | -1990.6489 | 2.7891 | 5.8985 | 4.9345 | -11.0592 | 1.0224 | 0.9895 | 1.0053
1.318 | 659 | 13.9462 | 17.6963 | 14.8043 | -1990.6461 | 2.7892 | 5.8988 | 4.9348 | -11.0591 | 1.0225 | 0.98955 | 1.0054
1.32 | 660 | 13.9469 | 17.6974 | 14.8051 | -1990.6451 | 2.7894 | 5.8991 | 4.935 | -11.0591 | 1.0225 | 0.98961 | 1.0055
1.322 | 661 | 13.9474 | 17.6982 | 14.8055 | -1990.6481 | 2.7895 | 5.8994 | 4.9352 | -11.0592 | 1.0226 | 0.98965 | 1.0055
1.324 | 662 | 13.9475 | 17.6991 | 14.8057 | -1990.6564 | 2.7895 | 5.8997 | 4.9352 | -11.0592 | 1.0226 | 0.98971 | 1.0055
1.326 | 663 | 13.9476 | 17.7002 | 14.8057 | -1990.6657 | 2.7895 | 5.9001 | 4.9352 | -11.0593 | 1.0226 | 0.98976 | 1.0055
1.328 | 664 | 13.9478 | 17.7015 | 14.8055 | -1990.6767 | 2.7896 | 5.9005 | 4.9352 | -11.0593 | 1.0226 | 0.98984 | 1.0055
1.33 | 665 | 13.948 | 17.7026 | 14.8052 | -1990.6855 | 2.7896 | 5.9009 | 4.9351 | -11.0594 | 1.0226 | 0.9899 | 1.0055
1.332 | 666 | 13.9484 | 17.7036 | 14.8049 | -1990.6905 | 2.7897 | 5.9012 | 4.935 | -11.0594 | 1.0226 | 0.98996 | 1.0054
1.334 | 667 | 13.9488 | 17.7047 | 14.8045 | -1990.6918 | 2.7898 | 5.9016 | 4.9348 | -11.0594 | 1.0227 | 0.99002 | 1.0054
1.336 | 668 | 13.949 | 17.7058 | 14.8037 | -1990.6976 | 2.7898 | 5.9019 | 4.9346 | -11.0594 | 1.0227 | 0.99008 | 1.0054
1.338 | 669 | 13.9489 | 17.7067 | 14.8032 | -1990.71 | 2.7898 | 5.9022 | 4.9344 | -11.0595 | 1.0227 | 0.99013 | 1.0053
1.34 | 670 | 13.9486 | 17.7071 | 14.8025 | -1990.7276 | 2.7897 | 5.9024 | 4.9342 | -11.0596 | 1.0227 | 0.99015 | 1.0053
1.342 | 671 | 13.9481 | 17.7075 | 14.8017 | -1990.745 | 2.7896 | 5.9025 | 4.9339 | -11.0597 | 1.0226 | 0.99017 | 1.0052
1.344 | 672 | 13.9476 | 17.7075 | 14.801 | -1990.7596 | 2.7895 | 5.9025 | 4.9337 | -11.0598 | 1.0226 | 0.99017 | 1.0052
1.346 | 673 | 13.947 | 17.7076 | 14.8 | -1990.7729 | 2.7894 | 5.9025 | 4.9333 | -11.0598 | 1.0225 | 0.99018 | 1.0051
1.348 | 674 | 13.9464 | 17.7076 | 14.7991 | -1990.7858 | 2.7893 | 5.9025 | 4.933 | -11.0599 | 1.0225 | 0.99018 | 1.0051
1.35 | 675 | 13.9459 | 17.7076 | 14.7979 | -1990.8013 | 2.7892 | 5.9025 | 4.9326 | -11.06 | 1.0225 | 0.99018 | 1.005
1.352 | 676 | 13.9454 | 17.7075 | 14.7964 | -1990.8196 | 2.7891 | 5.9025 | 4.9321 | -11.0601 | 1.0224 | 0.99018 | 1.0049
1.354 | 677 | 13.9447 | 17.7077 | 14.7953 | -1990.8383 | 2.7889 | 5.9026 | 4.9318 | -11.0602 | 1.0224 | 0.99018 | 1.0048
1.356 | 678 | 13.9441 | 17.7078 | 14.7939 | -1990.8585 | 2.7888 | 5.9026 | 4.9313 | -11.0603 | 1.0223 | 0.99019 | 1.0047
1.358 | 679 | 13.9432 | 17.7081 | 14.7924 | -1990.8754 | 2.7886 | 5.9027 | 4.9308 | -11.0604 | 1.0223 | 0.99021 | 1.0046
1.36 | 680 | 13.9426 | 17.7086 | 14.7909 | -1990.8917 | 2.7885 | 5.9029 | 4.9303 | -11.0605 | 1.0222 | 0.99024 | 1.0045
1.362 | 681 | 13.9416 | 17.7091 | 14.7894 | -1990.9095 | 2.7883 | 5.903 | 4.9298 | -11.0606 | 1.0222 | 0.99026 | 1.0044
1.364 | 682 | 13.9406 | 17.7098 | 14.7877 | -1990.9273 | 2.7881 | 5.9033 | 4.9292 | -11.0607 | 1.0221 | 0.9903 | 1.0043
1.366 | 683 | 13.9397 | 17.7106 | 14.786 | -1990.9478 | 2.7879 | 5.9035 | 4.9287 | -11.0608 | 1.022 | 0.99035 | 1.0042
1.368 | 684 | 13.9386 | 17.7115 | 14.7844 | -1990.967 | 2.7877 | 5.9038 | 4.9281 | -11.0609 | 1.0219 | 0.9904 | 1.0041
1.37 | 685 | 13.9373 | 17.7124 | 14.783 | -1990.9848 | 2.7875 | 5.9041 | 4.9277 | -11.061 | 1.0218 | 0.99045 | 1.004
1.372 | 686 | 13.9361 | 17.7136 | 14.7812 | -1991.0026 | 2.7872 | 5.9045 | 4.9271 | -11.0611 | 1.0217 | 0.99051 | 1.0038
1.374 | 687 | 13.9349 | 17.7145 | 14.7794 | -1991.02 | 2.787 | 5.9048 | 4.9265 | -11.0612 | 1.0217 | 0.99056 | 1.0037
1.376 | 688 | 13.9338 | 17.7155 | 14.7777 | -1991.0409 | 2.7868 | 5.9052 | 4.9259 | -11.0613 | 1.0216 | 0.99062 | 1.0036
1.378 | 689 | 13.9326 | 17.7162 | 14.776 | -1991.0645 | 2.7865 | 5.9054 | 4.9253 | -11.0615 | 1.0215 | 0.99066 | 1.0035
1.38 | 690 | 13.9315 | 17.7169 | 14.7744 | -1991.0892 | 2.7863 | 5.9056 | 4.9248 | -11.0616 | 1.0214 | 0.9907 | 1.0034
1.382 | 691 | 13.9302 | 17.7172 | 14.7727 | -1991.1153 | 2.786 | 5.9057 | 4.9242 | -11.0618 | 1.0213 | 0.99072 | 1.0033
1.384 | 692 | 13.9291 | 17.7175 | 14.7713 | -1991.1367 | 2.7858 | 5.9058 | 4.9238 | -11.0619 | 1.0212 | 0.99073 | 1.0032
1.386 | 693 | 13.9274 | 17.7179 | 14.7698 | -1991.1581 | 2.7855 | 5.906 | 4.9233 | -11.062 | 1.0211 | 0.99076 | 1.0031
1.388 | 694 | 13.9258 | 17.7185 | 14.7684 | -1991.1778 | 2.7852 | 5.9062 | 4.9228 | -11.0621 | 1.021 | 0.99079 | 1.003
1.39 | 695 | 13.9241 | 17.7188 | 14.7671 | -1991.1959 | 2.7848 | 5.9063 | 4.9224 | -11.0622 | 1.0209 | 0.99081 | 1.0029
1.392 | 696 | 13.9222 | 17.7193 | 14.7656 | -1991.2124 | 2.7844 | 5.9064 | 4.9219 | -11.0623 | 1.0207 | 0.99083 | 1.0028
1.394 | 697 | 13.9202 | 17.7196 | 14.7641 | -1991.2281 | 2.784 | 5.9065 | 4.9214 | -11.0624 | 1.0206 | 0.99085 | 1.0027
1.396 | 698 | 13.9183 | 17.72 | 14.7629 | -1991.2444 | 2.7837 | 5.9067 | 4.921 | -11.0625 | 1.0204 | 0.99087 | 1.0026
1.398 | 699 | 13.9161 | 17.7206 | 14.762 | -1991.2628 | 2.7832 | 5.9069 | 4.9207 | -11.0626 | 1.0203 | 0.99091 | 1.0025
1.4 | 700 | 13.9137 | 17.7207 | 14.7613 | -1991.2832 | 2.7827 | 5.9069 | 4.9204 | -11.0627 | 1.0201 | 0.99091 | 1.0025
1.402 | 701 | 13.9113 | 17.721 | 14.7607 | -1991.303 | 2.7823 | 5.907 | 4.9202 | -11.0628 | 1.0199 | 0.99093 | 1.0024
1.404 | 702 | 13.9092 | 17.7214 | 14.7601 | -1991.3167 | 2.7818 | 5.9071 | 4.92 | -11.0629 | 1.0198 | 0.99095 | 1.0024
1.406 | 703 | 13.907 | 17.7217 | 14.7593 | -1991.3298 | 2.7814 | 5.9072 | 4.9198 | -11.0629 | 1.0196 | 0.99097 | 1.0023
1.408 | 704 | 13.9048 | 17.7218 | 14.7587 | -1991.3406 | 2.781 | 5.9073 | 4.9196 | -11.063 | 1.0194 | 0.99098 | 1.0023
1.41 | 705 | 13.9024 | 17.722 | 14.7585 | -1991.3463 | 2.7805 | 5.9073 | 4.9195 | -11.063 | 1.0193 | 0.99099 | 1.0023
1.412 | 706 | 13.9003 | 17.7225 | 14.7585 | -1991.3492 | 2.7801 | 5.9075 | 4.9195 | -11.0631 | 1.0191 | 0.99101 | 1.0023
1.414 | 707 | 13.8981 | 17.723 | 14.759 | -1991.3523 | 2.7796 | 5.9077 | 4.9197 | -11.0631 | 1.019 | 0.99104 | 1.0023
1.416 | 708 | 13.8959 | 17.7231 | 14.7603 | -1991.3531 | 2.7792 | 5.9077 | 4.9201 | -11.0631 | 1.0188 | 0.99105 | 1.0024
1.418 | 709 | 13.8939 | 17.7229 | 14.7615 | -1991.3511 | 2.7788 | 5.9076 | 4.9205 | -11.0631 | 1.0187 | 0.99104 | 1.0025
1.42 | 710 | 13.8919 | 17.7229 | 14.7626 | -1991.3451 | 2.7784 | 5.9076 | 4.9209 | -11.063 | 1.0185 | 0.99103 | 1.0026
1.422 | 711 | 13.89 | 17.7233 | 14.7641 | -1991.3403 | 2.778 | 5.9078 | 4.9214 | -11.063 | 1.0184 | 0.99106 | 1.0027
1.424 | 712 | 13.888 | 17.7235 | 14.7658 | -1991.336 | 2.7776 | 5.9078 | 4.9219 | -11.063 | 1.0182 | 0.99107 | 1.0028
1.426 | 713 | 13.8857 | 17.7237 | 14.7676 | -1991.3292 | 2.7771 | 5.9079 | 4.9225 | -11.0629 | 1.0181 | 0.99108 | 1.0029
1.428 | 714 | 13.8836 | 17.7241 | 14.7697 | -1991.3137 | 2.7767 | 5.908 | 4.9232 | -11.0629 | 1.0179 | 0.9911 | 1.0031
1.43 | 715 | 13.8818 | 17.7247 | 14.7718 | -1991.2964 | 2.7764 | 5.9082 | 4.9239 | -11.0628 | 1.0178 | 0.99114 | 1.0032
1.432 | 716 | 13.88 | 17.7254 | 14.7737 | -1991.2792 | 2.776 | 5.9085 | 4.9246 | -11.0627 | 1.0176 | 0.99117 | 1.0033
1.434 | 717 | 13.8779 | 17.7261 | 14.7759 | -1991.2593 | 2.7756 | 5.9087 | 4.9253 | -11.0626 | 1.0175 | 0.99121 | 1.0035
1.436 | 718 | 13.8757 | 17.7268 | 14.7778 | -1991.2395 | 2.7751 | 5.9089 | 4.9259 | -11.0624 | 1.0173 | 0.99125 | 1.0036
1.438 | 719 | 13.8736 | 17.7274 | 14.7796 | -1991.2194 | 2.7747 | 5.9091 | 4.9265 | -11.0623 | 1.0172 | 0.99129 | 1.0037
1.44 | 720 | 13.8716 | 17.7279 | 14.7814 | -1991.1972 | 2.7743 | 5.9093 | 4.9271 | -11.0622 | 1.017 | 0.99131 | 1.0039
1.442 | 721 | 13.8696 | 17.7284 | 14.7836 | -1991.1709 | 2.7739 | 5.9095 | 4.9279 | -11.0621 | 1.0169 | 0.99134 | 1.004
1.444 | 722 | 13.8676 | 17.7286 | 14.7859 | -1991.1454 | 2.7735 | 5.9095 | 4.9286 | -11.0619 | 1.0167 | 0.99136 | 1.0042
1.446 | 723 | 13.8655 | 17.7291 | 14.788 | -1991.1206 | 2.7731 | 5.9097 | 4.9293 | -11.0618 | 1.0166 | 0.99138 | 1.0043
1.448 | 724 | 13.8634 | 17.7297 | 14.79 | -1991.0925 | 2.7727 | 5.9099 | 4.93 | -11.0616 | 1.0164 | 0.99142 | 1.0044
1.45 | 725 | 13.8612 | 17.73 | 14.7922 | -1991.066 | 2.7722 | 5.91 | 4.9307 | -11.0615 | 1.0163 | 0.99143 | 1.0046
1.452 | 726 | 13.8588 | 17.7301 | 14.7943 | -1991.0386 | 2.7718 | 5.91 | 4.9314 | -11.0613 | 1.0161 | 0.99144 | 1.0047
1.454 | 727 | 13.8567 | 17.7298 | 14.7962 | -1991.0146 | 2.7713 | 5.9099 | 4.9321 | -11.0612 | 1.0159 | 0.99142 | 1.0049
1.456 | 728 | 13.8549 | 17.7295 | 14.798 | -1990.9926 | 2.771 | 5.9098 | 4.9327 | -11.0611 | 1.0158 | 0.99141 | 1.005
1.458 | 729 | 13.8536 | 17.729 | 14.7995 | -1990.9738 | 2.7707 | 5.9097 | 4.9332 | -11.061 | 1.0157 | 0.99138 | 1.0051
1.46 | 730 | 13.8524 | 17.7286 | 14.8008 | -1990.956 | 2.7705 | 5.9095 | 4.9336 | -11.0609 | 1.0156 | 0.99135 | 1.0052
1.462 | 731 | 13.8513 | 17.7282 | 14.8024 | -1990.9429 | 2.7703 | 5.9094 | 4.9341 | -11.0608 | 1.0155 | 0.99133 | 1.0053
1.464 | 732 | 13.8507 | 17.7279 | 14.8038 | -1990.9319 | 2.7701 | 5.9093 | 4.9346 | -11.0607 | 1.0155 | 0.99131 | 1.0054
1.466 | 733 | 13.8503 | 17.7273 | 14.8051 | -1990.9236 | 2.7701 | 5.9091 | 4.935 | -11.0607 | 1.0155 | 0.99128 | 1.0055
1.468 | 734 | 13.8499 | 17.7272 | 14.8067 | -1990.9101 | 2.77 | 5.9091 | 4.9356 | -11.0606 | 1.0154 | 0.99127 | 1.0056
1.47 | 735 | 13.8497 | 17.7268 | 14.8079 | -1990.9075 | 2.7699 | 5.9089 | 4.936 | -11.0606 | 1.0154 | 0.99126 | 1.0057
1.472 | 736 | 13.8494 | 17.7267 | 14.8091 | -1990.9047 | 2.7699 | 5.9089 | 4.9364 | -11.0606 | 1.0154 | 0.99125 | 1.0057
1.474 | 737 | 13.8495 | 17.7265 | 14.8101 | -1990.9018 | 2.7699 | 5.9088 | 4.9367 | -11.0606 | 1.0154 | 0.99124 | 1.0058
1.476 | 738 | 13.8497 | 17.7265 | 14.8114 | -1990.9058 | 2.7699 | 5.9088 | 4.9371 | -11.0606 | 1.0154 | 0.99124 | 1.0059
1.478 | 739 | 13.8498 | 17.7263 | 14.8128 | -1990.9106 | 2.77 | 5.9088 | 4.9376 | -11.0606 | 1.0154 | 0.99123 | 1.006
1.48 | 740 | 13.85 | 17.7262 | 14.814 | -1990.9206 | 2.77 | 5.9087 | 4.938 | -11.0607 | 1.0154 | 0.99122 | 1.0061
1.482 | 741 | 13.8502 | 17.7262 | 14.8151 | -1990.9344 | 2.77 | 5.9087 | 4.9384 | -11.0607 | 1.0154 | 0.99122 | 1.0061
1.484 | 742 | 13.8505 | 17.7259 | 14.8159 | -1990.9536 | 2.7701 | 5.9086 | 4.9386 | -11.0609 | 1.0155 | 0.99121 | 1.0062
1.486 | 743 | 13.8512 | 17.7259 | 14.8166 | -1990.9748 | 2.7702 | 5.9086 | 4.9389 | -11.061 | 1.0155 | 0.9912 | 1.0062
1.488 | 744 | 13.852 | 17.726 | 14.8171 | -1990.9943 | 2.7704 | 5.9087 | 4.939 | -11.0611 | 1.0156 | 0.99121 | 1.0063
1.49 | 745 | 13.8534 | 17.7259 | 14.8173 | -1991.0195 | 2.7707 | 5.9086 | 4.9391 | -11.0612 | 1.0157 | 0.9912 | 1.0063
1.492 | 746 | 13.8546 | 17.7261 | 14.8175 | -1991.0423 | 2.7709 | 5.9087 | 4.9392 | -11.0613 | 1.0158 | 0.99121 | 1.0063
1.494 | 747 | 13.8561 | 17.7264 | 14.8176 | -1991.0681 | 2.7712 | 5.9088 | 4.9392 | -11.0615 | 1.0159 | 0.99123 | 1.0063
1.496 | 748 | 13.8577 | 17.727 | 14.8181 | -1991.0898 | 2.7715 | 5.909 | 4.9394 | -11.0616 | 1.016 | 0.99127 | 1.0063
1.498 | 749 | 13.8595 | 17.7278 | 14.8184 | -1991.1112 | 2.7719 | 5.9093 | 4.9395 | -11.0617 | 1.0161 | 0.99131 | 1.0064
1.5 | 750 | 13.8614 | 17.7288 | 14.8183 | -1991.131 | 2.7723 | 5.9096 | 4.9394 | -11.0618 | 1.0163 | 0.99136 | 1.0064
1.502 | 751 | 13.8637 | 17.7296 | 14.818 | -1991.1509 | 2.7727 | 5.9099 | 4.9393 | -11.0619 | 1.0164 | 0.99141 | 1.0063
1.504 | 752 | 13.866 | 17.7308 | 14.8176 | -1991.1713 | 2.7732 | 5.9103 | 4.9392 | -11.0621 | 1.0166 | 0.99148 | 1.0063
1.506 | 753 | 13.8685 | 17.7323 | 14.8168 | -1991.1963 | 2.7737 | 5.9108 | 4.9389 | -11.0622 | 1.0168 | 0.99156 | 1.0063
1.508 | 754 | 13.8709 | 17.734 | 14.8159 | -1991.2228 | 2.7742 | 5.9113 | 4.9386 | -11.0623 | 1.017 | 0.99165 | 1.0062
1.51 | 755 | 13.8736 | 17.7354 | 14.8152 | -1991.248 | 2.7747 | 5.9118 | 4.9384 | -11.0625 | 1.0172 | 0.99173 | 1.0061
1.512 | 756 | 13.8761 | 17.7363 | 14.8142 | -1991.273 | 2.7752 | 5.9121 | 4.9381 | -11.0626 | 1.0173 | 0.99179 | 1.0061
1.514 | 757 | 13.8787 | 17.7373 | 14.813 | -1991.2975 | 2.7757 | 5.9124 | 4.9377 | -11.0628 | 1.0175 | 0.99184 | 1.006
1.516 | 758 | 13.8809 | 17.7383 | 14.8118 | -1991.3197 | 2.7762 | 5.9128 | 4.9373 | -11.0629 | 1.0177 | 0.9919 | 1.0059
1.518 | 759 | 13.8833 | 17.7396 | 14.8106 | -1991.3429 | 2.7767 | 5.9132 | 4.9369 | -11.063 | 1.0179 | 0.99197 | 1.0058
1.52 | 760 | 13.8858 | 17.741 | 14.8094 | -1991.3651 | 2.7772 | 5.9137 | 4.9365 | -11.0631 | 1.0181 | 0.99205 | 1.0058
1.522 | 761 | 13.8879 | 17.7429 | 14.8076 | -1991.3874 | 2.7776 | 5.9143 | 4.9359 | -11.0633 | 1.0182 | 0.99215 | 1.0056
1.524 | 762 | 13.8907 | 17.745 | 14.8058 | -1991.4111 | 2.7781 | 5.915 | 4.9353 | -11.0634 | 1.0184 | 0.99227 | 1.0055
1.526 | 763 | 13.8932 | 17.7467 | 14.8039 | -1991.4324 | 2.7786 | 5.9156 | 4.9346 | -11.0635 | 1.0186 | 0.99237 | 1.0054
1.528 | 764 | 13.8959 | 17.7484 | 14.8019 | -1991.4528 | 2.7792 | 5.9161 | 4.934 | -11.0636 | 1.0188 | 0.99246 | 1.0052
1.53 | 765 | 13.8985 | 17.7501 | 14.7997 | -1991.4711 | 2.7797 | 5.9167 | 4.9332 | -11.0637 | 1.019 | 0.99256 | 1.0051
1.532 | 766 | 13.9007 | 17.7513 | 14.7973 | -1991.4868 | 2.7801 | 5.9171 | 4.9324 | -11.0638 | 1.0192 | 0.99262 | 1.0049
1.534 | 767 | 13.9027 | 17.7522 | 14.7946 | -1991.4988 | 2.7805 | 5.9174 | 4.9315 | -11.0639 | 1.0193 | 0.99267 | 1.0048
1.536 | 768 | 13.9045 | 17.7533 | 14.792 | -1991.5109 | 2.7809 | 5.9178 | 4.9307 | -11.0639 | 1.0194 | 0.99273 | 1.0046
1.538 | 769 | 13.9059 | 17.7545 | 14.7892 | -1991.5225 | 2.7812 | 5.9182 | 4.9297 | -11.064 | 1.0195 | 0.9928 | 1.0044
1.54 | 770 | 13.907 | 17.7555 | 14.7865 | -1991.5299 | 2.7814 | 5.9185 | 4.9288 | -11.0641 | 1.0196 | 0.99286 | 1.0042
1.542 | 771 | 13.9079 | 17.7565 | 14.7837 | -1991.5344 | 2.7816 | 5.9188 | 4.9279 | -11.0641 | 1.0197 | 0.99292 | 1.004
1.544 | 772 | 13.9085 | 17.7575 | 14.7807 | -1991.5352 | 2.7817 | 5.9192 | 4.9269 | -11.0641 | 1.0197 | 0.99297 | 1.0038
1.546 | 773 | 13.9089 | 17.7584 | 14.7777 | -1991.5356 | 2.7818 | 5.9195 | 4.9259 | -11.0641 | 1.0197 | 0.99302 | 1.0036
1.548 | 774 | 13.9089 | 17.7595 | 14.7745 | -1991.5331 | 2.7818 | 5.9198 | 4.9248 | -11.0641 | 1.0198 | 0.99308 | 1.0034
1.55 | 775 | 13.9092 | 17.7607 | 14.7714 | -1991.5247 | 2.7818 | 5.9202 | 4.9238 | -11.064 | 1.0198 | 0.99315 | 1.0032
1.552 | 776 | 13.9096 | 17.7617 | 14.7682 | -1991.5094 | 2.7819 | 5.9206 | 4.9227 | -11.0639 | 1.0198 | 0.9932 | 1.003
1.554 | 777 | 13.9092 | 17.7627 | 14.7649 | -1991.4897 | 2.7818 | 5.9209 | 4.9216 | -11.0638 | 1.0198 | 0.99326 | 1.0027
1.556 | 778 | 13.9089 | 17.7635 | 14.7617 | -1991.4749 | 2.7818 | 5.9212 | 4.9206 | -11.0637 | 1.0197 | 0.99331 | 1.0025
1.558 | 779 | 13.9082 | 17.7643 | 14.7583 | -1991.4589 | 2.7816 | 5.9214 | 4.9194 | -11.0637 | 1.0197 | 0.99335 | 1.0023
1.56 | 780 | 13.9077 | 17.7651 | 14.7549 | -1991.4412 | 2.7815 | 5.9217 | 4.9183 | -11.0636 | 1.0197 | 0.99339 | 1.0021
1.562 | 781 | 13.9067 | 17.7663 | 14.7517 | -1991.421 | 2.7813 | 5.9221 | 4.9172 | -11.0634 | 1.0196 | 0.99346 | 1.0018
1.564 | 782 | 13.9053 | 17.7675 | 14.7486 | -1991.3955 | 2.7811 | 5.9225 | 4.9162 | -11.0633 | 1.0195 | 0.99353 | 1.0016
1.566 | 783 | 13.9044 | 17.7687 | 14.7456 | -1991.366 | 2.7809 | 5.9229 | 4.9152 | -11.0631 | 1.0194 | 0.9936 | 1.0014
1.568 | 784 | 13.9036 | 17.7701 | 14.7431 | -1991.34 | 2.7807 | 5.9234 | 4.9144 | -11.063 | 1.0194 | 0.99367 | 1.0012
1.57 | 785 | 13.903 | 17.7711 | 14.7405 | -1991.3185 | 2.7806 | 5.9237 | 4.9135 | -11.0629 | 1.0193 | 0.99373 | 1.0011
1.572 | 786 | 13.9026 | 17.7722 | 14.738 | -1991.2948 | 2.7805 | 5.9241 | 4.9127 | -11.0627 | 1.0193 | 0.99379 | 1.0009
1.574 | 787 | 13.9019 | 17.7731 | 14.7351 | -1991.2712 | 2.7804 | 5.9244 | 4.9117 | -11.0626 | 1.0192 | 0.99384 | 1.0007
1.576 | 788 | 13.901 | 17.7738 | 14.7323 | -1991.252 | 2.7802 | 5.9246 | 4.9108 | -11.0625 | 1.0192 | 0.99388 | 1.0005
1.578 | 789 | 13.8999 | 17.7743 | 14.7296 | -1991.2333 | 2.78 | 5.9248 | 4.9099 | -11.0624 | 1.0191 | 0.99391 | 1.0003
1.58 | 790 | 13.8991 | 17.7746 | 14.7269 | -1991.2153 | 2.7798 | 5.9249 | 4.909 | -11.0623 | 1.019 | 0.99393 | 1.0002
1.582 | 791 | 13.8981 | 17.775 | 14.7246 | -1991.2006 | 2.7796 | 5.925 | 4.9082 | -11.0622 | 1.019 | 0.99395 | 0.99999
1.584 | 792 | 13.8971 | 17.7755 | 14.7227 | -1991.1869 | 2.7794 | 5.9252 | 4.9076 | -11.0621 | 1.0189 | 0.99397 | 0.99987
1.586 | 793 | 13.896 | 17.7759 | 14.7208 | -1991.1754 | 2.7792 | 5.9253 | 4.9069 | -11.0621 | 1.0188 | 0.994 | 0.99974
1.588 | 794 | 13.8948 | 17.776 | 14.7187 | -1991.1588 | 2.779 | 5.9253 | 4.9062 | -11.062 | 1.0187 | 0.99401 | 0.9996
1.59 | 795 | 13.8934 | 17.7762 | 14.7168 | -1991.1422 | 2.7787 | 5.9254 | 4.9056 | -11.0619 | 1.0186 | 0.99402 | 0.99946
1.592 | 796 | 13.8919 | 17.7766 | 14.7151 | -1991.1264 | 2.7784 | 5.9255 | 4.905 | -11.0618 | 1.0185 | 0.99404 | 0.99935
1.594 | 797 | 13.8906 | 17.7772 | 14.7133 | -1991.1089 | 2.7781 | 5.9257 | 4.9044 | -11.0617 | 1.0184 | 0.99407 | 0.99923
1.596 | 798 | 13.8892 | 17.778 | 14.7116 | -1991.0907 | 2.7778 | 5.926 | 4.9039 | -11.0616 | 1.0183 | 0.99412 | 0.99911
1.598 | 799 | 13.8879 | 17.7787 | 14.7096 | -1991.0737 | 2.7776 | 5.9262 | 4.9032 | -11.0615 | 1.0182 | 0.99415 | 0.99898
1.6 | 800 | 13.8864 | 17.7794 | 14.7082 | -1991.0566 | 2.7773 | 5.9265 | 4.9027 | -11.0614 | 1.0181 | 0.99419 | 0.99888
1.602 | 801 | 13.8847 | 17.7798 | 14.7071 | -1991.0408 | 2.7769 | 5.9266 | 4.9024 | -11.0613 | 1.018 | 0.99422 | 0.99881
1.604 | 802 | 13.8832 | 17.7803 | 14.7063 | -1991.0277 | 2.7766 | 5.9268 | 4.9021 | -11.0613 | 1.0179 | 0.99425 | 0.99875
1.606 | 803 | 13.8818 | 17.7807 | 14.7055 | -1991.0117 | 2.7764 | 5.9269 | 4.9018 | -11.0612 | 1.0178 | 0.99427 | 0.9987
1.608 | 804 | 13.8803 | 17.7811 | 14.7047 | -1990.9959 | 2.7761 | 5.927 | 4.9016 | -11.0611 | 1.0177 | 0.99429 | 0.99864
1.61 | 805 | 13.879 | 17.7817 | 14.7041 | -1990.9827 | 2.7758 | 5.9272 | 4.9014 | -11.061 | 1.0176 | 0.99432 | 0.9986
1.612 | 806 | 13.8777 | 17.7819 | 14.7037 | -1990.9727 | 2.7755 | 5.9273 | 4.9012 | -11.061 | 1.0175 | 0.99433 | 0.99858
1.614 | 807 | 13.8766 | 17.7817 | 14.7036 | -1990.9599 | 2.7753 | 5.9272 | 4.9012 | -11.0609 | 1.0174 | 0.99433 | 0.99857
1.616 | 808 | 13.8753 | 17.7816 | 14.7035 | -1990.949 | 2.7751 | 5.9272 | 4.9012 | -11.0608 | 1.0173 | 0.99432 | 0.99857
1.618 | 809 | 13.8741 | 17.7816 | 14.7037 | -1990.9488 | 2.7748 | 5.9272 | 4.9012 | -11.0608 | 1.0172 | 0.99432 | 0.99857
1.62 | 810 | 13.873 | 17.7814 | 14.7038 | -1990.9537 | 2.7746 | 5.9271 | 4.9013 | -11.0609 | 1.0171 | 0.99431 | 0.99858
1.622 | 811 | 13.8717 | 17.7814 | 14.7044 | -1990.9617 | 2.7743 | 5.9271 | 4.9015 | -11.0609 | 1.017 | 0.99431 | 0.99862
1.624 | 812 | 13.8705 | 17.7814 | 14.7054 | -1990.9737 | 2.7741 | 5.9271 | 4.9018 | -11.061 | 1.0169 | 0.9943 | 0.99869
1.626 | 813 | 13.8693 | 17.7811 | 14.7064 | -1990.9908 | 2.7739 | 5.927 | 4.9021 | -11.0611 | 1.0169 | 0.99429 | 0.99876
1.628 | 814 | 13.8682 | 17.7809 | 14.7077 | -1991.0128 | 2.7736 | 5.927 | 4.9026 | -11.0612 | 1.0168 | 0.99428 | 0.99884
1.63 | 815 | 13.8672 | 17.7807 | 14.7087 | -1991.0396 | 2.7734 | 5.9269 | 4.9029 | -11.0613 | 1.0167 | 0.99427 | 0.99891
1.632 | 816 | 13.866 | 17.7807 | 14.7101 | -1991.0678 | 2.7732 | 5.9269 | 4.9034 | -11.0615 | 1.0166 | 0.99427 | 0.99901
1.634 | 817 | 13.8647 | 17.781 | 14.7117 | -1991.1005 | 2.7729 | 5.927 | 4.9039 | -11.0617 | 1.0165 | 0.99428 | 0.99912
1.636 | 818 | 13.8637 | 17.7812 | 14.7133 | -1991.1337 | 2.7727 | 5.9271 | 4.9044 | -11.0619 | 1.0164 | 0.9943 | 0.99923
1.638 | 819 | 13.8632 | 17.7816 | 14.7152 | -1991.1675 | 2.7726 | 5.9272 | 4.9051 | -11.062 | 1.0164 | 0.99432 | 0.99936
1.64 | 820 | 13.8625 | 17.7821 | 14.7174 | -1991.2024 | 2.7725 | 5.9274 | 4.9058 | -11.0622 | 1.0164 | 0.99435 | 0.99951
1.642 | 821 | 13.862 | 17.7826 | 14.7193 | -1991.237 | 2.7724 | 5.9275 | 4.9064 | -11.0624 | 1.0163 | 0.99438 | 0.99964
1.644 | 822 | 13.862 | 17.7836 | 14.7213 | -1991.2715 | 2.7724 | 5.9279 | 4.9071 | -11.0626 | 1.0163 | 0.99443 | 0.99977
1.646 | 823 | 13.8624 | 17.7845 | 14.7234 | -1991.3061 | 2.7725 | 5.9282 | 4.9078 | -11.0628 | 1.0163 | 0.99448 | 0.99991
1.648 | 824 | 13.8628 | 17.7851 | 14.7259 | -1991.3418 | 2.7726 | 5.9284 | 4.9086 | -11.063 | 1.0164 | 0.99451 | 1.0001
1.65 | 825 | 13.8633 | 17.7859 | 14.7286 | -1991.3746 | 2.7727 | 5.9286 | 4.9095 | -11.0632 | 1.0164 | 0.99456 | 1.0003
1.652 | 826 | 13.8635 | 17.7865 | 14.7316 | -1991.4118 | 2.7727 | 5.9288 | 4.9105 | -11.0634 | 1.0164 | 0.99459 | 1.0005
1.654 | 827 | 13.8637 | 17.7875 | 14.7344 | -1991.4436 | 2.7727 | 5.9292 | 4.9115 | -11.0636 | 1.0164 | 0.99465 | 1.0007
1.656 | 828 | 13.8641 | 17.7888 | 14.7372 | -1991.4721 | 2.7728 | 5.9296 | 4.9124 | -11.0637 | 1.0165 | 0.99472 | 1.0009
1.658 | 829 | 13.8646 | 17.7906 | 14.74 | -1991.4962 | 2.7729 | 5.9302 | 4.9133 | -11.0639 | 1.0165 | 0.99482 | 1.001
1.66 | 830 | 13.8653 | 17.7922 | 14.7429 | -1991.5196 | 2.7731 | 5.9307 | 4.9143 | -11.064 | 1.0165 | 0.99491 | 1.0012
1.662 | 831 | 13.866 | 17.7933 | 14.7459 | -1991.541 | 2.7732 | 5.9311 | 4.9153 | -11.0641 | 1.0166 | 0.99497 | 1.0014
1.664 | 832 | 13.8668 | 17.7947 | 14.7489 | -1991.5603 | 2.7734 | 5.9316 | 4.9163 | -11.0642 | 1.0167 | 0.99505 | 1.0016
1.666 | 833 | 13.8674 | 17.7961 | 14.7521 | -1991.5767 | 2.7735 | 5.932 | 4.9174 | -11.0643 | 1.0167 | 0.99513 | 1.0019
1.668 | 834 | 13.8677 | 17.7973 | 14.7552 | -1991.5953 | 2.7735 | 5.9324 | 4.9184 | -11.0644 | 1.0167 | 0.9952 | 1.0021
1.67 | 835 | 13.8679 | 17.7984 | 14.758 | -1991.6114 | 2.7736 | 5.9328 | 4.9193 | -11.0645 | 1.0167 | 0.99526 | 1.0023
1.672 | 836 | 13.8683 | 17.799 | 14.7608 | -1991.6209 | 2.7737 | 5.933 | 4.9203 | -11.0646 | 1.0168 | 0.99529 | 1.0025
1.674 | 837 | 13.8688 | 17.7995 | 14.7638 | -1991.626 | 2.7738 | 5.9332 | 4.9213 | -11.0646 | 1.0168 | 0.99532 | 1.0027
1.676 | 838 | 13.8692 | 17.8 | 14.7671 | -1991.6316 | 2.7738 | 5.9333 | 4.9224 | -11.0646 | 1.0168 | 0.99535 | 1.0029
1.678 | 839 | 13.8695 | 17.8004 | 14.77 | -1991.6373 | 2.7739 | 5.9335 | 4.9233 | -11.0647 | 1.0169 | 0.99537 | 1.0031
1.68 | 840 | 13.8697 | 17.8006 | 14.7729 | -1991.6373 | 2.7739 | 5.9335 | 4.9243 | -11.0647 | 1.0169 | 0.99538 | 1.0033
1.682 | 841 | 13.8696 | 17.8007 | 14.7756 | -1991.6371 | 2.7739 | 5.9336 | 4.9252 | -11.0647 | 1.0169 | 0.99538 | 1.0035
1.684 | 842 | 13.8698 | 17.8011 | 14.778 | -1991.6347 | 2.774 | 5.9337 | 4.926 | -11.0646 | 1.0169 | 0.99541 | 1.0036
1.686 | 843 | 13.8699 | 17.8015 | 14.7804 | -1991.6287 | 2.774 | 5.9338 | 4.9268 | -11.0646 | 1.0169 | 0.99543 | 1.0038
1.688 | 844 | 13.8699 | 17.8021 | 14.7829 | -1991.6174 | 2.774 | 5.934 | 4.9276 | -11.0645 | 1.0169 | 0.99546 | 1.004
1.69 | 845 | 13.8696 | 17.8027 | 14.7854 | -1991.6049 | 2.7739 | 5.9342 | 4.9285 | -11.0645 | 1.0169 | 0.9955 | 1.0041
1.692 | 846 | 13.8692 | 17.8035 | 14.7878 | -1991.5886 | 2.7738 | 5.9345 | 4.9293 | -11.0644 | 1.0168 | 0.99554 | 1.0043
1.694 | 847 | 13.8692 | 17.8043 | 14.7901 | -1991.5687 | 2.7738 | 5.9348 | 4.93 | -11.0643 | 1.0168 | 0.99559 | 1.0044
1.696 | 848 | 13.8692 | 17.8052 | 14.7922 | -1991.5471 | 2.7738 | 5.9351 | 4.9307 | -11.0642 | 1.0168 | 0.99563 | 1.0046
1.698 | 849 | 13.8689 | 17.806 | 14.794 | -1991.5246 | 2.7738 | 5.9353 | 4.9313 | -11.064 | 1.0168 | 0.99568 | 1.0047
1.7 | 850 | 13.8684 | 17.8067 | 14.7959 | -1991.5048 | 2.7737 | 5.9356 | 4.932 | -11.0639 | 1.0168 | 0.99572 | 1.0048
1.702 | 851 | 13.8677 | 17.8071 | 14.7972 | -1991.4852 | 2.7735 | 5.9357 | 4.9324 | -11.0638 | 1.0167 | 0.99574 | 1.0049
1.704 | 852 | 13.8669 | 17.8073 | 14.7985 | -1991.4695 | 2.7734 | 5.9358 | 4.9328 | -11.0637 | 1.0167 | 0.99575 | 1.005
1.706 | 853 | 13.8661 | 17.8076 | 14.8 | -1991.4505 | 2.7732 | 5.9359 | 4.9333 | -11.0636 | 1.0166 | 0.99577 | 1.0051
1.708 | 854 | 13.8655 | 17.8072 | 14.8015 | -1991.4286 | 2.7731 | 5.9357 | 4.9338 | -11.0635 | 1.0166 | 0.99575 | 1.0052
1.71 | 855 | 13.8646 | 17.8066 | 14.803 | -1991.4121 | 2.7729 | 5.9355 | 4.9343 | -11.0634 | 1.0165 | 0.99572 | 1.0053
1.712 | 856 | 13.8635 | 17.8058 | 14.8044 | -1991.394 | 2.7727 | 5.9353 | 4.9348 | -11.0633 | 1.0164 | 0.99567 | 1.0054
1.714 | 857 | 13.8625 | 17.805 | 14.8059 | -1991.372 | 2.7725 | 5.935 | 4.9353 | -11.0632 | 1.0164 | 0.99563 | 1.0055
1.716 | 858 | 13.8613 | 17.804 | 14.8074 | -1991.3533 | 2.7723 | 5.9347 | 4.9358 | -11.0631 | 1.0163 | 0.99557 | 1.0056
1.718 | 859 | 13.8601 | 17.8029 | 14.8084 | -1991.3298 | 2.772 | 5.9343 | 4.9361 | -11.0629 | 1.0162 | 0.99551 | 1.0057
1.72 | 860 | 13.8587 | 17.8014 | 14.8093 | -1991.3029 | 2.7717 | 5.9338 | 4.9364 | -11.0628 | 1.0161 | 0.99543 | 1.0057
1.722 | 861 | 13.8571 | 17.7996 | 14.8102 | -1991.2706 | 2.7714 | 5.9332 | 4.9367 | -11.0626 | 1.0159 | 0.99533 | 1.0058
1.724 | 862 | 13.8556 | 17.798 | 14.811 | -1991.2391 | 2.7711 | 5.9327 | 4.937 | -11.0624 | 1.0158 | 0.99523 | 1.0059
1.726 | 863 | 13.8542 | 17.7963 | 14.8117 | -1991.2057 | 2.7708 | 5.9321 | 4.9372 | -11.0623 | 1.0157 | 0.99514 | 1.0059
1.728 | 864 | 13.8531 | 17.7946 | 14.8123 | -1991.1691 | 2.7706 | 5.9315 | 4.9374 | -11.0621 | 1.0157 | 0.99505 | 1.006
1.73 | 865 | 13.8518 | 17.7926 | 14.8125 | -1991.1289 | 2.7704 | 5.9309 | 4.9375 | -11.0618 | 1.0156 | 0.99494 | 1.006
1.732 | 866 | 13.8504 | 17.7906 | 14.8122 | -1991.092 | 2.7701 | 5.9302 | 4.9374 | -11.0616 | 1.0155 | 0.99482 | 1.0059
1.734 | 867 | 13.8491 | 17.7884 | 14.8119 | -1991.0593 | 2.7698 | 5.9295 | 4.9373 | -11.0614 | 1.0154 | 0.9947 | 1.0059
1.736 | 868 | 13.8479 | 17.7862 | 14.8115 | -1991.0247 | 2.7696 | 5.9287 | 4.9372 | -11.0612 | 1.0153 | 0.99458 | 1.0059
1.738 | 869 | 13.8468 | 17.7843 | 14.8111 | -1990.9858 | 2.7694 | 5.9281 | 4.937 | -11.061 | 1.0152 | 0.99447 | 1.0059
1.74 | 870 | 13.8455 | 17.7824 | 14.8104 | -1990.9506 | 2.7691 | 5.9275 | 4.9368 | -11.0608 | 1.0151 | 0.99436 | 1.0058
1.742 | 871 | 13.8445 | 17.7809 | 14.8095 | -1990.9177 | 2.7689 | 5.927 | 4.9365 | -11.0607 | 1.015 | 0.99428 | 1.0058
1.744 | 872 | 13.8433 | 17.7796 | 14.8084 | -1990.8841 | 2.7687 | 5.9265 | 4.9361 | -11.0605 | 1.0149 | 0.99421 | 1.0057
1.746 | 873 | 13.8422 | 17.7781 | 14.8072 | -1990.8489 | 2.7684 | 5.926 | 4.9357 | -11.0603 | 1.0149 | 0.99412 | 1.0056
1.748 | 874 | 13.8411 | 17.7769 | 14.8057 | -1990.8207 | 2.7682 | 5.9256 | 4.9352 | -11.0601 | 1.0148 | 0.99406 | 1.0055
1.75 | 875 | 13.8398 | 17.7753 | 14.8042 | -1990.7915 | 2.768 | 5.9251 | 4.9347 | -11.06 | 1.0147 | 0.99396 | 1.0054
1.752 | 876 | 13.8387 | 17.7734 | 14.8025 | -1990.7626 | 2.7677 | 5.9245 | 4.9342 | -11.0598 | 1.0146 | 0.99386 | 1.0053
1.754 | 877 | 13.8378 | 17.7716 | 14.8007 | -1990.7335 | 2.7676 | 5.9239 | 4.9336 | -11.0596 | 1.0145 | 0.99376 | 1.0052
1.756 | 878 | 13.8373 | 17.7697 | 14.7985 | -1990.7069 | 2.7675 | 5.9232 | 4.9328 | -11.0595 | 1.0145 | 0.99365 | 1.005
1.758 | 879 | 13.8367 | 17.7678 | 14.7962 | -1990.6822 | 2.7673 | 5.9226 | 4.9321 | -11.0593 | 1.0145 | 0.99355 | 1.0049
1.76 | 880 | 13.8362 | 17.766 | 14.7938 | -1990.6591 | 2.7672 | 5.922 | 4.9313 | -11.0592 | 1.0144 | 0.99345 | 1.0047
1.762 | 881 | 13.8357 | 17.7646 | 14.7914 | -1990.6375 | 2.7671 | 5.9215 | 4.9305 | -11.0591 | 1.0144 | 0.99337 | 1.0045
1.764 | 882 | 13.8354 | 17.7633 | 14.7889 | -1990.6183 | 2.7671 | 5.9211 | 4.9296 | -11.059 | 1.0144 | 0.99329 | 1.0044
1.766 | 883 | 13.8348 | 17.7619 | 14.7865 | -1990.5987 | 2.767 | 5.9206 | 4.9288 | -11.0589 | 1.0143 | 0.99322 | 1.0042
1.768 | 884 | 13.8343 | 17.7606 | 14.7839 | -1990.5831 | 2.7669 | 5.9202 | 4.928 | -11.0588 | 1.0143 | 0.99314 | 1.004
1.77 | 885 | 13.8337 | 17.7591 | 14.7811 | -1990.5686 | 2.7667 | 5.9197 | 4.927 | -11.0587 | 1.0142 | 0.99306 | 1.0038
1.772 | 886 | 13.8332 | 17.7577 | 14.778 | -1990.5612 | 2.7666 | 5.9192 | 4.926 | -11.0587 | 1.0142 | 0.99298 | 1.0036
1.774 | 887 | 13.8324 | 17.7566 | 14.7748 | -1990.5557 | 2.7665 | 5.9189 | 4.9249 | -11.0586 | 1.0141 | 0.99292 | 1.0034
1.776 | 888 | 13.8316 | 17.7557 | 14.7717 | -1990.551 | 2.7663 | 5.9186 | 4.9239 | -11.0586 | 1.0141 | 0.99287 | 1.0032
1.778 | 889 | 13.8308 | 17.7548 | 14.7689 | -1990.5471 | 2.7662 | 5.9183 | 4.923 | -11.0586 | 1.014 | 0.99282 | 1.003
1.78 | 890 | 13.83 | 17.7545 | 14.7661 | -1990.5457 | 2.766 | 5.9182 | 4.922 | -11.0586 | 1.014 | 0.9928 | 1.0028
1.782 | 891 | 13.829 | 17.754 | 14.7635 | -1990.5501 | 2.7658 | 5.918 | 4.9212 | -11.0586 | 1.0139 | 0.99277 | 1.0026
1.784 | 892 | 13.8277 | 17.7536 | 14.7608 | -1990.5577 | 2.7655 | 5.9179 | 4.9203 | -11.0587 | 1.0138 | 0.99275 | 1.0025
1.786 | 893 | 13.8264 | 17.7533 | 14.7581 | -1990.5638 | 2.7653 | 5.9178 | 4.9194 | -11.0587 | 1.0137 | 0.99274 | 1.0023
1.788 | 894 | 13.8252 | 17.753 | 14.7555 | -1990.5718 | 2.765 | 5.9177 | 4.9185 | -11.0587 | 1.0136 | 0.99272 | 1.0021
1.79 | 895 | 13.8239 | 17.7529 | 14.7531 | -1990.5843 | 2.7648 | 5.9176 | 4.9177 | -11.0588 | 1.0135 | 0.99271 | 1.0019
1.792 | 896 | 13.8231 | 17.7532 | 14.751 | -1990.5988 | 2.7646 | 5.9177 | 4.917 | -11.0589 | 1.0135 | 0.99273 | 1.0018
1.794 | 897 | 13.8224 | 17.7535 | 14.7493 | -1990.6143 | 2.7645 | 5.9178 | 4.9164 | -11.059 | 1.0134 | 0.99275 | 1.0017
1.796 | 898 | 13.8221 | 17.754 | 14.7473 | -1990.6333 | 2.7644 | 5.918 | 4.9158 | -11.0591 | 1.0134 | 0.99278 | 1.0015
1.798 | 899 | 13.8215 | 17.7545 | 14.7453 | -1990.6512 | 2.7643 | 5.9182 | 4.9151 | -11.0592 | 1.0133 | 0.9928 | 1.0014
1.8 | 900 | 13.8212 | 17.755 | 14.7431 | -1990.6737 | 2.7642 | 5.9183 | 4.9144 | -11.0593 | 1.0133 | 0.99283 | 1.0013
1.802 | 901 | 13.821 | 17.7556 | 14.7409 | -1990.6913 | 2.7642 | 5.9185 | 4.9136 | -11.0594 | 1.0133 | 0.99286 | 1.0011
1.804 | 902 | 13.8214 | 17.7562 | 14.7389 | -1990.7131 | 2.7643 | 5.9187 | 4.913 | -11.0595 | 1.0133 | 0.9929 | 1.001
1.806 | 903 | 13.8216 | 17.7568 | 14.7371 | -1990.7377 | 2.7643 | 5.9189 | 4.9124 | -11.0597 | 1.0133 | 0.99293 | 1.0008
1.808 | 904 | 13.8217 | 17.7572 | 14.7355 | -1990.7612 | 2.7643 | 5.9191 | 4.9118 | -11.0598 | 1.0134 | 0.99296 | 1.0007
1.81 | 905 | 13.8218 | 17.7577 | 14.7341 | -1990.7884 | 2.7644 | 5.9192 | 4.9114 | -11.0599 | 1.0134 | 0.99298 | 1.0006
1.812 | 906 | 13.8218 | 17.7579 | 14.7331 | -1990.8216 | 2.7644 | 5.9193 | 4.911 | -11.0601 | 1.0134 | 0.99299 | 1.0006
1.814 | 907 | 13.8217 | 17.7583 | 14.732 | -1990.8557 | 2.7643 | 5.9194 | 4.9107 | -11.0603 | 1.0134 | 0.99302 | 1.0005
1.816 | 908 | 13.8216 | 17.7589 | 14.7308 | -1990.889 | 2.7643 | 5.9196 | 4.9103 | -11.0605 | 1.0134 | 0.99305 | 1.0004
1.818 | 909 | 13.8216 | 17.7598 | 14.7298 | -1990.9198 | 2.7643 | 5.9199 | 4.9099 | -11.0607 | 1.0134 | 0.9931 | 1.0004
1.82 | 910 | 13.8217 | 17.7609 | 14.7288 | -1990.9531 | 2.7643 | 5.9203 | 4.9096 | -11.0609 | 1.0134 | 0.99316 | 1.0003
1.822 | 911 | 13.8221 | 17.7623 | 14.7277 | -1990.9827 | 2.7644 | 5.9208 | 4.9092 | -11.061 | 1.0134 | 0.99324 | 1.0002
1.824 | 912 | 13.8228 | 17.7638 | 14.7264 | -1991.0112 | 2.7646 | 5.9213 | 4.9088 | -11.0612 | 1.0134 | 0.99332 | 1.0001
1.826 | 913 | 13.8233 | 17.7655 | 14.7251 | -1991.0399 | 2.7647 | 5.9218 | 4.9084 | -11.0613 | 1.0135 | 0.99342 | 1
1.828 | 914 | 13.8237 | 17.7673 | 14.724 | -1991.0654 | 2.7647 | 5.9224 | 4.908 | -11.0615 | 1.0135 | 0.99352 | 0.99996
1.83 | 915 | 13.8244 | 17.7691 | 14.723 | -1991.0914 | 2.7649 | 5.923 | 4.9077 | -11.0616 | 1.0136 | 0.99362 | 0.99989
1.832 | 916 | 13.825 | 17.7707 | 14.7224 | -1991.1106 | 2.765 | 5.9236 | 4.9075 | -11.0617 | 1.0136 | 0.99371 | 0.99985
1.834 | 917 | 13.8256 | 17.7724 | 14.7218 | -1991.1306 | 2.7651 | 5.9241 | 4.9073 | -11.0618 | 1.0136 | 0.9938 | 0.99981
1.836 | 918 | 13.8264 | 17.7739 | 14.7214 | -1991.1485 | 2.7653 | 5.9246 | 4.9071 | -11.0619 | 1.0137 | 0.99389 | 0.99977
1.838 | 919 | 13.8274 | 17.7754 | 14.721 | -1991.1635 | 2.7655 | 5.9251 | 4.907 | -11.062 | 1.0138 | 0.99397 | 0.99975
1.84 | 920 | 13.8284 | 17.7768 | 14.7208 | -1991.173 | 2.7657 | 5.9256 | 4.9069 | -11.0621 | 1.0138 | 0.99405 | 0.99974
1.842 | 921 | 13.8291 | 17.7782 | 14.7208 | -1991.1828 | 2.7658 | 5.9261 | 4.9069 | -11.0621 | 1.0139 | 0.99413 | 0.99974
1.844 | 922 | 13.8299 | 17.7797 | 14.721 | -1991.1908 | 2.766 | 5.9266 | 4.907 | -11.0622 | 1.014 | 0.99421 | 0.99975
1.846 | 923 | 13.8309 | 17.7811 | 14.7212 | -1991.1993 | 2.7662 | 5.927 | 4.9071 | -11.0622 | 1.014 | 0.99429 | 0.99976
1.848 | 924 | 13.832 | 17.7825 | 14.7214 | -1991.2005 | 2.7664 | 5.9275 | 4.9071 | -11.0622 | 1.0141 | 0.99437 | 0.99978
1.85 | 925 | 13.8327 | 17.784 | 14.7218 | -1991.2004 | 2.7665 | 5.928 | 4.9073 | -11.0622 | 1.0142 | 0.99445 | 0.9998
1.852 | 926 | 13.8331 | 17.7856 | 14.7221 | -1991.1985 | 2.7666 | 5.9285 | 4.9074 | -11.0622 | 1.0142 | 0.99454 | 0.99983
1.854 | 927 | 13.8336 | 17.7875 | 14.7226 | -1991.1908 | 2.7667 | 5.9292 | 4.9075 | -11.0622 | 1.0142 | 0.99465 | 0.99986
1.856 | 928 | 13.8342 | 17.7895 | 14.7234 | -1991.1829 | 2.7668 | 5.9298 | 4.9078 | -11.0621 | 1.0143 | 0.99476 | 0.99992
1.858 | 929 | 13.8349 | 17.7916 | 14.7244 | -1991.166 | 2.767 | 5.9305 | 4.9081 | -11.062 | 1.0143 | 0.99487 | 0.99998
1.86 | 930 | 13.8358 | 17.7938 | 14.7255 | -1991.1481 | 2.7672 | 5.9313 | 4.9085 | -11.0619 | 1.0144 | 0.995 | 1.0001
1.862 | 931 | 13.8366 | 17.7959 | 14.7268 | -1991.1318 | 2.7673 | 5.932 | 4.9089 | -11.0618 | 1.0145 | 0.99512 | 1.0001
1.864 | 932 | 13.8375 | 17.7978 | 14.7279 | -1991.1114 | 2.7675 | 5.9326 | 4.9093 | -11.0617 | 1.0145 | 0.99522 | 1.0002
1.866 | 933 | 13.8381 | 17.7997 | 14.7287 | -1991.0871 | 2.7676 | 5.9332 | 4.9096 | -11.0616 | 1.0146 | 0.99533 | 1.0003
1.868 | 934 | 13.8386 | 17.8014 | 14.7297 | -1991.0615 | 2.7677 | 5.9338 | 4.9099 | -11.0615 | 1.0146 | 0.99543 | 1.0003
1.87 | 935 | 13.839 | 17.8032 | 14.7305 | -1991.0322 | 2.7678 | 5.9344 | 4.9102 | -11.0613 | 1.0146 | 0.99552 | 1.0004
1.872 | 936 | 13.8395 | 17.8046 | 14.7313 | -1991.0065 | 2.7679 | 5.9349 | 4.9104 | -11.0611 | 1.0147 | 0.99561 | 1.0004
1.874 | 937 | 13.84 | 17.8061 | 14.7325 | -1990.9801 | 2.768 | 5.9354 | 4.9108 | -11.061 | 1.0147 | 0.99569 | 1.0005
1.876 | 938 | 13.8404 | 17.8078 | 14.7339 | -1990.9562 | 2.7681 | 5.9359 | 4.9113 | -11.0609 | 1.0147 | 0.99578 | 1.0006
1.878 | 939 | 13.8409 | 17.809 | 14.7357 | -1990.9353 | 2.7682 | 5.9363 | 4.9119 | -11.0608 | 1.0148 | 0.99585 | 1.0007
1.88 | 940 | 13.8415 | 17.8103 | 14.7372 | -1990.913 | 2.7683 | 5.9368 | 4.9124 | -11.0606 | 1.0148 | 0.99592 | 1.0008
1.882 | 941 | 13.8425 | 17.8115 | 14.7386 | -1990.8913 | 2.7685 | 5.9372 | 4.9129 | -11.0605 | 1.0149 | 0.99599 | 1.0009
1.884 | 942 | 13.8432 | 17.8126 | 14.7401 | -1990.8687 | 2.7686 | 5.9375 | 4.9134 | -11.0604 | 1.0149 | 0.99605 | 1.001
1.886 | 943 | 13.8437 | 17.8137 | 14.7416 | -1990.8509 | 2.7687 | 5.9379 | 4.9139 | -11.0603 | 1.015 | 0.99611 | 1.0012
1.888 | 944 | 13.8443 | 17.8147 | 14.7431 | -1990.8343 | 2.7689 | 5.9382 | 4.9144 | -11.0602 | 1.015 | 0.99617 | 1.0013
1.89 | 945 | 13.8448 | 17.8157 | 14.7446 | -1990.8206 | 2.769 | 5.9386 | 4.9149 | -11.0601 | 1.0151 | 0.99622 | 1.0014
1.892 | 946 | 13.8454 | 17.8165 | 14.746 | -1990.8057 | 2.7691 | 5.9388 | 4.9153 | -11.06 | 1.0151 | 0.99627 | 1.0014
1.894 | 947 | 13.8456 | 17.8176 | 14.7476 | -1990.7907 | 2.7691 | 5.9392 | 4.9159 | -11.0599 | 1.0151 | 0.99633 | 1.0016
1.896 | 948 | 13.8458 | 17.8182 | 14.7493 | -1990.7784 | 2.7692 | 5.9394 | 4.9164 | -11.0599 | 1.0151 | 0.99637 | 1.0017
1.898 | 949 | 13.846 | 17.8187 | 14.7507 | -1990.7655 | 2.7692 | 5.9396 | 4.9169 | -11.0598 | 1.0151 | 0.99639 | 1.0018
1.9 | 950 | 13.8461 | 17.8191 | 14.7519 | -1990.7547 | 2.7692 | 5.9397 | 4.9173 | -11.0597 | 1.0151 | 0.99642 | 1.0018
1.902 | 951 | 13.8462 | 17.8197 | 14.7527 | -1990.7416 | 2.7692 | 5.9399 | 4.9176 | -11.0597 | 1.0152 | 0.99645 | 1.0019
1.904 | 952 | 13.8459 | 17.82 | 14.7538 | -1990.7326 | 2.7692 | 5.94 | 4.9179 | -11.0596 | 1.0151 | 0.99647 | 1.002
1.906 | 953 | 13.8459 | 17.8204 | 14.7547 | -1990.723 | 2.7692 | 5.9401 | 4.9182 | -11.0596 | 1.0151 | 0.99649 | 1.002
1.908 | 954 | 13.8462 | 17.8209 | 14.7554 | -1990.7123 | 2.7692 | 5.9403 | 4.9185 | -11.0595 | 1.0152 | 0.99652 | 1.0021
1.91 | 955 | 13.8465 | 17.8216 | 14.7564 | -1990.7007 | 2.7693 | 5.9405 | 4.9188 | -11.0594 | 1.0152 | 0.99655 | 1.0022
1.912 | 956 | 13.8467 | 17.8222 | 14.7569 | -1990.692 | 2.7693 | 5.9407 | 4.919 | -11.0594 | 1.0152 | 0.99659 | 1.0022
1.914 | 957 | 13.8466 | 17.823 | 14.7578 | -1990.6881 | 2.7693 | 5.941 | 4.9193 | -11.0594 | 1.0152 | 0.99663 | 1.0022
1.916 | 958 | 13.8465 | 17.8238 | 14.7588 | -1990.684 | 2.7693 | 5.9413 | 4.9196 | -11.0594 | 1.0152 | 0.99668 | 1.0023
1.918 | 959 | 13.8465 | 17.8247 | 14.7597 | -1990.6789 | 2.7693 | 5.9416 | 4.9199 | -11.0593 | 1.0152 | 0.99673 | 1.0024
1.92 | 960 | 13.8465 | 17.8257 | 14.7605 | -1990.6755 | 2.7693 | 5.9419 | 4.9202 | -11.0593 | 1.0152 | 0.99678 | 1.0024
1.922 | 961 | 13.8463 | 17.827 | 14.7615 | -1990.6744 | 2.7693 | 5.9423 | 4.9205 | -11.0593 | 1.0152 | 0.99685 | 1.0025
1.924 | 962 | 13.8463 | 17.8281 | 14.7622 | -1990.6771 | 2.7693 | 5.9427 | 4.9207 | -11.0593 | 1.0152 | 0.99692 | 1.0026
1.926 | 963 | 13.8465 | 17.8294 | 14.7632 | -1990.6826 | 2.7693 | 5.9431 | 4.9211 | -11.0593 | 1.0152 | 0.99699 | 1.0026
1.928 | 964 | 13.8469 | 17.8305 | 14.7644 | -1990.6871 | 2.7694 | 5.9435 | 4.9215 | -11.0594 | 1.0152 | 0.99705 | 1.0027
1.93 | 965 | 13.8474 | 17.8319 | 14.7658 | -1990.6959 | 2.7695 | 5.944 | 4.9219 | -11.0594 | 1.0152 | 0.99713 | 1.0028
1.932 | 966 | 13.848 | 17.833 | 14.7671 | -1990.7065 | 2.7696 | 5.9443 | 4.9224 | -11.0595 | 1.0153 | 0.99719 | 1.0029
1.934 | 967 | 13.8486 | 17.8342 | 14.7687 | -1990.7189 | 2.7697 | 5.9447 | 4.9229 | -11.0595 | 1.0153 | 0.99726 | 1.003
1.936 | 968 | 13.8491 | 17.8349 | 14.7703 | -1990.737 | 2.7698 | 5.945 | 4.9234 | -11.0597 | 1.0154 | 0.9973 | 1.0031
1.938 | 969 | 13.8495 | 17.8357 | 14.7719 | -1990.7566 | 2.7699 | 5.9452 | 4.924 | -11.0598 | 1.0154 | 0.99734 | 1.0032
1.94 | 970 | 13.8498 | 17.8365 | 14.7737 | -1990.7726 | 2.77 | 5.9455 | 4.9246 | -11.0598 | 1.0154 | 0.99739 | 1.0033
1.942 | 971 | 13.85 | 17.8374 | 14.7753 | -1990.7904 | 2.77 | 5.9458 | 4.9251 | -11.0599 | 1.0154 | 0.99744 | 1.0034
1.944 | 972 | 13.8501 | 17.8384 | 14.7766 | -1990.8073 | 2.77 | 5.9461 | 4.9255 | -11.06 | 1.0154 | 0.99749 | 1.0035
1.946 | 973 | 13.8498 | 17.839 | 14.7777 | -1990.821 | 2.77 | 5.9463 | 4.9259 | -11.0601 | 1.0154 | 0.99753 | 1.0036
1.948 | 974 | 13.8495 | 17.8395 | 14.7784 | -1990.8358 | 2.7699 | 5.9465 | 4.9261 | -11.0602 | 1.0154 | 0.99756 | 1.0036
1.95 | 975 | 13.8495 | 17.8402 | 14.779 | -1990.8507 | 2.7699 | 5.9467 | 4.9263 | -11.0603 | 1.0154 | 0.99759 | 1.0037
1.952 | 976 | 13.8492 | 17.8409 | 14.7797 | -1990.866 | 2.7698 | 5.947 | 4.9266 | -11.0604 | 1.0154 | 0.99763 | 1.0037
1.954 | 977 | 13.8493 | 17.8413 | 14.7804 | -1990.8783 | 2.7699 | 5.9471 | 4.9268 | -11.0604 | 1.0154 | 0.99766 | 1.0038
1.956 | 978 | 13.849 | 17.8419 | 14.781 | -1990.8919 | 2.7698 | 5.9473 | 4.927 | -11.0605 | 1.0154 | 0.99769 | 1.0038
1.958 | 979 | 13.8487 | 17.8425 | 14.7817 | -1990.9086 | 2.7697 | 5.9475 | 4.9272 | -11.0606 | 1.0153 | 0.99772 | 1.0039
1.96 | 980 | 13.8483 | 17.8427 | 14.7825 | -1990.9268 | 2.7697 | 5.9476 | 4.9275 | -11.0607 | 1.0153 | 0.99774 | 1.0039
1.962 | 981 | 13.8481 | 17.8427 | 14.7834 | -1990.9481 | 2.7696 | 5.9476 | 4.9278 | -11.0608 | 1.0153 | 0.99773 | 1.004
1.964 | 982 | 13.8475 | 17.8426 | 14.7842 | -1990.9633 | 2.7695 | 5.9475 | 4.9281 | -11.0609 | 1.0153 | 0.99773 | 1.004
1.966 | 983 | 13.8471 | 17.8423 | 14.7851 | -1990.975 | 2.7694 | 5.9474 | 4.9284 | -11.061 | 1.0152 | 0.99771 | 1.0041
1.968 | 984 | 13.8464 | 17.8417 | 14.7856 | -1990.9858 | 2.7693 | 5.9472 | 4.9285 | -11.061 | 1.0152 | 0.99768 | 1.0041
1.97 | 985 | 13.8455 | 17.8408 | 14.7859 | -1990.9978 | 2.7691 | 5.9469 | 4.9286 | -11.0611 | 1.0151 | 0.99763 | 1.0042
1.972 | 986 | 13.8446 | 17.8399 | 14.7861 | -1991.0116 | 2.7689 | 5.9466 | 4.9287 | -11.0612 | 1.015 | 0.99758 | 1.0042
1.974 | 987 | 13.8436 | 17.839 | 14.7863 | -1991.0221 | 2.7687 | 5.9463 | 4.9288 | -11.0612 | 1.015 | 0.99753 | 1.0042
1.976 | 988 | 13.8426 | 17.8381 | 14.7865 | -1991.0351 | 2.7685 | 5.946 | 4.9288 | -11.0613 | 1.0149 | 0.99748 | 1.0042
1.978 | 989 | 13.8412 | 17.8373 | 14.7867 | -1991.049 | 2.7682 | 5.9458 | 4.9289 | -11.0614 | 1.0148 | 0.99743 | 1.0042
1.98 | 990 | 13.8399 | 17.8361 | 14.7865 | -1991.0611 | 2.768 | 5.9454 | 4.9288 | -11.0615 | 1.0147 | 0.99736 | 1.0042
1.982 | 991 | 13.8386 | 17.8352 | 14.7862 | -1991.0771 | 2.7677 | 5.9451 | 4.9287 | -11.0615 | 1.0146 | 0.99731 | 1.0042
1.984 | 992 | 13.8374 | 17.8343 | 14.7857 | -1991.0956 | 2.7675 | 5.9448 | 4.9286 | -11.0616 | 1.0145 | 0.99726 | 1.0041
1.986 | 993 | 13.8359 | 17.8335 | 14.785 | -1991.107 | 2.7672 | 5.9445 | 4.9283 | -11.0617 | 1.0144 | 0.99722 | 1.0041
1.988 | 994 | 13.8341 | 17.8327 | 14.7842 | -1991.1152 | 2.7668 | 5.9442 | 4.9281 | -11.0618 | 1.0143 | 0.99718 | 1.004
1.99 | 995 | 13.8322 | 17.8319 | 14.7837 | -1991.1216 | 2.7664 | 5.944 | 4.9279 | -11.0618 | 1.0141 | 0.99713 | 1.004
1.992 | 996 | 13.8303 | 17.8309 | 14.7833 | -1991.1224 | 2.7661 | 5.9436 | 4.9278 | -11.0618 | 1.014 | 0.99708 | 1.004
1.994 | 997 | 13.8287 | 17.8298 | 14.7829 | -1991.1247 | 2.7657 | 5.9433 | 4.9276 | -11.0618 | 1.0139 | 0.99702 | 1.004
1.996 | 998 | 13.8266 | 17.8289 | 14.7826 | -1991.1236 | 2.7653 | 5.943 | 4.9275 | -11.0618 | 1.0137 | 0.99696 | 1.0039
1.998 | 999 | 13.8246 | 17.8277 | 14.7819 | -1991.1245 | 2.7649 | 5.9426 | 4.9273 | -11.0618 | 1.0136 | 0.99689 | 1.0039
2 | 1000 | 13.8227 | 17.8262 | 14.781 | -1991.1276 | 2.7645 | 5.9421 | 4.927 | -11.0618 | 1.0134 | 0.99681 | 1.0038
2.002 | 1001 | 13.8209 | 17.8245 | 14.7804 | -1991.1266 | 2.7642 | 5.9415 | 4.9268 | -11.0618 | 1.0133 | 0.99672 | 1.0038
2.004 | 1002 | 13.8188 | 17.823 | 14.7798 | -1991.1253 | 2.7638 | 5.941 | 4.9266 | -11.0618 | 1.0131 | 0.99663 | 1.0037
2.006 | 1003 | 13.817 | 17.8212 | 14.7787 | -1991.1241 | 2.7634 | 5.9404 | 4.9262 | -11.0618 | 1.013 | 0.99653 | 1.0037
2.008 | 1004 | 13.8152 | 17.8193 | 14.7769 | -1991.1195 | 2.763 | 5.9398 | 4.9256 | -11.0618 | 1.0129 | 0.99642 | 1.0035
2.01 | 1005 | 13.8136 | 17.8172 | 14.7752 | -1991.1152 | 2.7627 | 5.9391 | 4.9251 | -11.0618 | 1.0128 | 0.99631 | 1.0034
2.012 | 1006 | 13.8123 | 17.815 | 14.7737 | -1991.1088 | 2.7625 | 5.9383 | 4.9246 | -11.0617 | 1.0127 | 0.99619 | 1.0033
2.014 | 1007 | 13.811 | 17.8128 | 14.7719 | -1991.0987 | 2.7622 | 5.9376 | 4.924 | -11.0617 | 1.0126 | 0.99607 | 1.0032
2.016 | 1008 | 13.8099 | 17.8105 | 14.7702 | -1991.094 | 2.762 | 5.9368 | 4.9234 | -11.0616 | 1.0125 | 0.99594 | 1.0031
2.018 | 1009 | 13.8092 | 17.8083 | 14.7684 | -1991.0927 | 2.7618 | 5.9361 | 4.9228 | -11.0616 | 1.0124 | 0.99581 | 1.003
2.02 | 1010 | 13.8088 | 17.806 | 14.7666 | -1991.0902 | 2.7618 | 5.9353 | 4.9222 | -11.0616 | 1.0124 | 0.99568 | 1.0029
2.022 | 1011 | 13.8082 | 17.8039 | 14.7648 | -1991.086 | 2.7616 | 5.9346 | 4.9216 | -11.0616 | 1.0124 | 0.99557 | 1.0027
2.024 | 1012 | 13.8073 | 17.8019 | 14.7632 | -1991.0835 | 2.7615 | 5.934 | 4.9211 | -11.0616 | 1.0123 | 0.99545 | 1.0026
2.026 | 1013 | 13.8061 | 17.7999 | 14.7612 | -1991.085 | 2.7612 | 5.9333 | 4.9204 | -11.0616 | 1.0122 | 0.99534 | 1.0025
2.028 | 1014 | 13.8051 | 17.7977 | 14.7591 | -1991.0889 | 2.761 | 5.9326 | 4.9197 | -11.0616 | 1.0121 | 0.99522 | 1.0023
2.03 | 1015 | 13.804 | 17.7952 | 14.7571 | -1991.092 | 2.7608 | 5.9317 | 4.919 | -11.0616 | 1.0121 | 0.99508 | 1.0022
2.032 | 1016 | 13.8029 | 17.7922 | 14.755 | -1991.0983 | 2.7606 | 5.9307 | 4.9183 | -11.0617 | 1.012 | 0.99491 | 1.0021
2.034 | 1017 | 13.8017 | 17.7894 | 14.753 | -1991.1062 | 2.7603 | 5.9298 | 4.9177 | -11.0617 | 1.0119 | 0.99475 | 1.0019
2.036 | 1018 | 13.8009 | 17.7864 | 14.7513 | -1991.112 | 2.7602 | 5.9288 | 4.9171 | -11.0617 | 1.0118 | 0.99458 | 1.0018
2.038 | 1019 | 13.8003 | 17.7833 | 14.7497 | -1991.1236 | 2.7601 | 5.9278 | 4.9166 | -11.0618 | 1.0118 | 0.99441 | 1.0017
2.04 | 1020 | 13.7995 | 17.7802 | 14.748 | -1991.134 | 2.7599 | 5.9267 | 4.916 | -11.0619 | 1.0117 | 0.99424 | 1.0016
2.042 | 1021 | 13.7987 | 17.7773 | 14.7467 | -1991.1447 | 2.7597 | 5.9258 | 4.9156 | -11.0619 | 1.0117 | 0.99408 | 1.0015
2.044 | 1022 | 13.7982 | 17.7744 | 14.7459 | -1991.1587 | 2.7596 | 5.9248 | 4.9153 | -11.062 | 1.0116 | 0.99392 | 1.0014
2.046 | 1023 | 13.7976 | 17.7715 | 14.7452 | -1991.1748 | 2.7595 | 5.9238 | 4.9151 | -11.0621 | 1.0116 | 0.99375 | 1.0014
2.048 | 1024 | 13.7968 | 17.7687 | 14.7447 | -1991.1942 | 2.7594 | 5.9229 | 4.9149 | -11.0622 | 1.0115 | 0.9936 | 1.0014
2.05 | 1025 | 13.7962 | 17.766 | 14.7445 | -1991.2151 | 2.7592 | 5.922 | 4.9148 | -11.0623 | 1.0115 | 0.99345 | 1.0013
2.052 | 1026 | 13.7962 | 17.7634 | 14.7446 | -1991.2383 | 2.7592 | 5.9211 | 4.9149 | -11.0624 | 1.0115 | 0.9933 | 1.0014
2.054 | 1027 | 13.7964 | 17.7603 | 14.745 | -1991.2595 | 2.7593 | 5.9201 | 4.915 | -11.0626 | 1.0115 | 0.99313 | 1.0014
2.056 | 1028 | 13.7965 | 17.7572 | 14.7454 | -1991.2829 | 2.7593 | 5.9191 | 4.9151 | -11.0627 | 1.0115 | 0.99295 | 1.0014
2.058 | 1029 | 13.7966 | 17.7539 | 14.746 | -1991.3083 | 2.7593 | 5.918 | 4.9153 | -11.0628 | 1.0115 | 0.99277 | 1.0014
2.06 | 1030 | 13.7967 | 17.7506 | 14.7466 | -1991.337 | 2.7593 | 5.9169 | 4.9155 | -11.063 | 1.0115 | 0.99259 | 1.0015
2.062 | 1031 | 13.7966 | 17.7474 | 14.7475 | -1991.3631 | 2.7593 | 5.9158 | 4.9158 | -11.0631 | 1.0115 | 0.9924 | 1.0016
2.064 | 1032 | 13.7966 | 17.7443 | 14.7482 | -1991.3919 | 2.7593 | 5.9148 | 4.9161 | -11.0633 | 1.0115 | 0.99223 | 1.0016
2.066 | 1033 | 13.7968 | 17.7412 | 14.7491 | -1991.4176 | 2.7594 | 5.9137 | 4.9164 | -11.0634 | 1.0115 | 0.99206 | 1.0017
2.068 | 1034 | 13.7969 | 17.7384 | 14.7498 | -1991.4461 | 2.7594 | 5.9128 | 4.9166 | -11.0636 | 1.0115 | 0.9919 | 1.0017
2.07 | 1035 | 13.7974 | 17.7355 | 14.7512 | -1991.4706 | 2.7595 | 5.9118 | 4.9171 | -11.0637 | 1.0116 | 0.99174 | 1.0018
2.072 | 1036 | 13.798 | 17.7325 | 14.7523 | -1991.489 | 2.7596 | 5.9108 | 4.9174 | -11.0638 | 1.0116 | 0.99157 | 1.0019
2.074 | 1037 | 13.7988 | 17.7298 | 14.7539 | -1991.5031 | 2.7598 | 5.9099 | 4.918 | -11.0639 | 1.0117 | 0.99142 | 1.002
2.076 | 1038 | 13.7995 | 17.7272 | 14.7553 | -1991.5165 | 2.7599 | 5.9091 | 4.9184 | -11.064 | 1.0117 | 0.99127 | 1.0021
2.078 | 1039 | 13.8001 | 17.7247 | 14.757 | -1991.522 | 2.76 | 5.9082 | 4.919 | -11.064 | 1.0118 | 0.99114 | 1.0022
2.08 | 1040 | 13.8005 | 17.7218 | 14.7586 | -1991.5227 | 2.7601 | 5.9073 | 4.9195 | -11.064 | 1.0118 | 0.99097 | 1.0023
2.082 | 1041 | 13.8006 | 17.7189 | 14.7601 | -1991.5178 | 2.7601 | 5.9063 | 4.92 | -11.064 | 1.0118 | 0.99081 | 1.0024
2.084 | 1042 | 13.8012 | 17.716 | 14.7618 | -1991.5115 | 2.7602 | 5.9053 | 4.9206 | -11.064 | 1.0119 | 0.99065 | 1.0025
2.086 | 1043 | 13.8018 | 17.7134 | 14.7635 | -1991.5055 | 2.7604 | 5.9045 | 4.9212 | -11.0639 | 1.0119 | 0.9905 | 1.0026
2.088 | 1044 | 13.8029 | 17.711 | 14.765 | -1991.4983 | 2.7606 | 5.9037 | 4.9217 | -11.0639 | 1.012 | 0.99037 | 1.0027
2.09 | 1045 | 13.8043 | 17.7087 | 14.7665 | -1991.4868 | 2.7609 | 5.9029 | 4.9222 | -11.0638 | 1.0121 | 0.99024 | 1.0028
2.092 | 1046 | 13.8061 | 17.707 | 14.7681 | -1991.4666 | 2.7612 | 5.9023 | 4.9227 | -11.0637 | 1.0122 | 0.99015 | 1.0029
2.094 | 1047 | 13.8083 | 17.7059 | 14.7694 | -1991.4487 | 2.7617 | 5.902 | 4.9231 | -11.0636 | 1.0124 | 0.99009 | 1.003
2.096 | 1048 | 13.8105 | 17.7045 | 14.7709 | -1991.4251 | 2.7621 | 5.9015 | 4.9236 | -11.0635 | 1.0125 | 0.99 | 1.0031
2.098 | 1049 | 13.8129 | 17.7032 | 14.7724 | -1991.3983 | 2.7626 | 5.9011 | 4.9241 | -11.0633 | 1.0127 | 0.98993 | 1.0032
2.1 | 1050 | 13.8153 | 17.7022 | 14.7739 | -1991.3726 | 2.7631 | 5.9007 | 4.9246 | -11.0632 | 1.0129 | 0.98988 | 1.0033
2.102 | 1051 | 13.8177 | 17.7012 | 14.7752 | -1991.3439 | 2.7635 | 5.9004 | 4.9251 | -11.063 | 1.0131 | 0.98982 | 1.0034
2.104 | 1052 | 13.8202 | 17.7004 | 14.7764 | -1991.3129 | 2.764 | 5.9001 | 4.9255 | -11.0628 | 1.0132 | 0.98978 | 1.0035
2.106 | 1053 | 13.8227 | 17.6994 | 14.7776 | -1991.281 | 2.7645 | 5.8998 | 4.9259 | -11.0627 | 1.0134 | 0.98972 | 1.0036
2.108 | 1054 | 13.8254 | 17.698 | 14.7787 | -1991.2439 | 2.7651 | 5.8993 | 4.9262 | -11.0625 | 1.0136 | 0.98964 | 1.0037
2.11 | 1055 | 13.8281 | 17.6967 | 14.7798 | -1991.2034 | 2.7656 | 5.8989 | 4.9266 | -11.0622 | 1.0138 | 0.98957 | 1.0037
2.112 | 1056 | 13.831 | 17.6956 | 14.7808 | -1991.1598 | 2.7662 | 5.8985 | 4.9269 | -11.062 | 1.014 | 0.98951 | 1.0038
2.114 | 1057 | 13.8338 | 17.6946 | 14.7822 | -1991.1184 | 2.7668 | 5.8982 | 4.9274 | -11.0618 | 1.0142 | 0.98945 | 1.0039
2.116 | 1058 | 13.8367 | 17.6936 | 14.7832 | -1991.0789 | 2.7673 | 5.8979 | 4.9277 | -11.0615 | 1.0145 | 0.9894 | 1.004
2.118 | 1059 | 13.8395 | 17.6925 | 14.7842 | -1991.0443 | 2.7679 | 5.8975 | 4.9281 | -11.0614 | 1.0147 | 0.98934 | 1.004
2.12 | 1060 | 13.8424 | 17.6915 | 14.7847 | -1991.0108 | 2.7685 | 5.8972 | 4.9282 | -11.0612 | 1.0149 | 0.98928 | 1.0041
2.122 | 1061 | 13.8455 | 17.6908 | 14.7856 | -1990.977 | 2.7691 | 5.8969 | 4.9285 | -11.061 | 1.0151 | 0.98924 | 1.0041
2.124 | 1062 | 13.8484 | 17.6903 | 14.7867 | -1990.9496 | 2.7697 | 5.8968 | 4.9289 | -11.0608 | 1.0153 | 0.98921 | 1.0042
2.126 | 1063 | 13.851 | 17.69 | 14.788 | -1990.9205 | 2.7702 | 5.8967 | 4.9293 | -11.0607 | 1.0155 | 0.9892 | 1.0043
2.128 | 1064 | 13.8534 | 17.6897 | 14.7891 | -1990.8944 | 2.7707 | 5.8966 | 4.9297 | -11.0605 | 1.0157 | 0.98918 | 1.0044
2.13 | 1065 | 13.856 | 17.6894 | 14.79 | -1990.8704 | 2.7712 | 5.8965 | 4.93 | -11.0604 | 1.0159 | 0.98916 | 1.0044
2.132 | 1066 | 13.8585 | 17.689 | 14.7911 | -1990.8525 | 2.7717 | 5.8963 | 4.9304 | -11.0603 | 1.0161 | 0.98914 | 1.0045
2.134 | 1067 | 13.8607 | 17.688 | 14.7919 | -1990.8375 | 2.7721 | 5.896 | 4.9306 | -11.0602 | 1.0162 | 0.98908 | 1.0046
2.136 | 1068 | 13.8629 | 17.687 | 14.7925 | -1990.8252 | 2.7726 | 5.8957 | 4.9308 | -11.0601 | 1.0164 | 0.98903 | 1.0046
2.138 | 1069 | 13.865 | 17.6864 | 14.7927 | -1990.8138 | 2.773 | 5.8955 | 4.9309 | -11.0601 | 1.0165 | 0.98899 | 1.0046
2.14 | 1070 | 13.8672 | 17.6859 | 14.7925 | -1990.8094 | 2.7734 | 5.8953 | 4.9308 | -11.0601 | 1.0167 | 0.98896 | 1.0046
2.142 | 1071 | 13.8695 | 17.6852 | 14.7924 | -1990.8083 | 2.7739 | 5.8951 | 4.9308 | -11.06 | 1.0169 | 0.98893 | 1.0046
2.144 | 1072 | 13.8716 | 17.6848 | 14.7918 | -1990.8093 | 2.7743 | 5.8949 | 4.9306 | -11.0601 | 1.017 | 0.98891 | 1.0046
2.146 | 1073 | 13.8737 | 17.6847 | 14.7915 | -1990.8122 | 2.7747 | 5.8949 | 4.9305 | -11.0601 | 1.0172 | 0.9889 | 1.0045
2.148 | 1074 | 13.8758 | 17.6846 | 14.7912 | -1990.8204 | 2.7752 | 5.8949 | 4.9304 | -11.0601 | 1.0173 | 0.98889 | 1.0045
2.15 | 1075 | 13.8778 | 17.6844 | 14.7908 | -1990.8334 | 2.7756 | 5.8948 | 4.9303 | -11.0602 | 1.0175 | 0.98888 | 1.0045
2.152 | 1076 | 13.8797 | 17.6841 | 14.7906 | -1990.8439 | 2.7759 | 5.8947 | 4.9302 | -11.0602 | 1.0176 | 0.98887 | 1.0045
2.154 | 1077 | 13.8819 | 17.6842 | 14.7906 | -1990.8542 | 2.7764 | 5.8947 | 4.9302 | -11.0603 | 1.0178 | 0.98887 | 1.0045
2.156 | 1078 | 13.884 | 17.6845 | 14.791 | -1990.8634 | 2.7768 | 5.8948 | 4.9303 | -11.0604 | 1.0179 | 0.98889 | 1.0045
2.158 | 1079 | 13.8863 | 17.6851 | 14.7911 | -1990.871 | 2.7773 | 5.895 | 4.9304 | -11.0604 | 1.0181 | 0.98892 | 1.0045
2.16 | 1080 | 13.889 | 17.6855 | 14.7911 | -1990.874 | 2.7778 | 5.8952 | 4.9304 | -11.0604 | 1.0183 | 0.98894 | 1.0045
2.162 | 1081 | 13.8915 | 17.6859 | 14.7911 | -1990.8721 | 2.7783 | 5.8953 | 4.9304 | -11.0604 | 1.0185 | 0.98897 | 1.0045
2.164 | 1082 | 13.8939 | 17.6862 | 14.7909 | -1990.8667 | 2.7788 | 5.8954 | 4.9303 | -11.0604 | 1.0186 | 0.98899 | 1.0045
2.166 | 1083 | 13.8964 | 17.6865 | 14.7905 | -1990.859 | 2.7793 | 5.8955 | 4.9302 | -11.0603 | 1.0188 | 0.989 | 1.0045
2.168 | 1084 | 13.8989 | 17.6867 | 14.7899 | -1990.8476 | 2.7798 | 5.8956 | 4.93 | -11.0603 | 1.019 | 0.98901 | 1.0044
2.17 | 1085 | 13.9012 | 17.6868 | 14.7892 | -1990.836 | 2.7802 | 5.8956 | 4.9297 | -11.0602 | 1.0192 | 0.98902 | 1.0044
2.172 | 1086 | 13.9036 | 17.6872 | 14.7885 | -1990.8221 | 2.7807 | 5.8957 | 4.9295 | -11.0601 | 1.0194 | 0.98904 | 1.0043
2.174 | 1087 | 13.9059 | 17.6879 | 14.7879 | -1990.808 | 2.7812 | 5.896 | 4.9293 | -11.06 | 1.0195 | 0.98908 | 1.0043
2.176 | 1088 | 13.9079 | 17.689 | 14.7872 | -1990.7908 | 2.7816 | 5.8963 | 4.9291 | -11.0599 | 1.0197 | 0.98914 | 1.0042
2.178 | 1089 | 13.91 | 17.6898 | 14.7863 | -1990.771 | 2.782 | 5.8966 | 4.9288 | -11.0598 | 1.0198 | 0.98918 | 1.0042
2.18 | 1090 | 13.9121 | 17.6906 | 14.7856 | -1990.7497 | 2.7824 | 5.8969 | 4.9285 | -11.0597 | 1.02 | 0.98923 | 1.0041
2.182 | 1091 | 13.9141 | 17.6915 | 14.7849 | -1990.7282 | 2.7828 | 5.8972 | 4.9283 | -11.0596 | 1.0201 | 0.98928 | 1.0041
2.184 | 1092 | 13.916 | 17.6924 | 14.7843 | -1990.7054 | 2.7832 | 5.8975 | 4.9281 | -11.0595 | 1.0203 | 0.98933 | 1.0041
2.186 | 1093 | 13.9178 | 17.6935 | 14.7832 | -1990.6843 | 2.7836 | 5.8978 | 4.9277 | -11.0594 | 1.0204 | 0.98939 | 1.004
2.188 | 1094 | 13.9195 | 17.6945 | 14.7818 | -1990.6647 | 2.7839 | 5.8982 | 4.9273 | -11.0592 | 1.0205 | 0.98945 | 1.0039
2.19 | 1095 | 13.9215 | 17.6955 | 14.7809 | -1990.646 | 2.7843 | 5.8985 | 4.927 | -11.0591 | 1.0207 | 0.9895 | 1.0038
2.192 | 1096 | 13.9235 | 17.6964 | 14.7798 | -1990.6261 | 2.7847 | 5.8988 | 4.9266 | -11.059 | 1.0208 | 0.98955 | 1.0037
2.194 | 1097 | 13.9252 | 17.6971 | 14.7786 | -1990.6101 | 2.785 | 5.899 | 4.9262 | -11.0589 | 1.0209 | 0.98959 | 1.0037
2.196 | 1098 | 13.9269 | 17.6979 | 14.7773 | -1990.593 | 2.7854 | 5.8993 | 4.9258 | -11.0588 | 1.0211 | 0.98964 | 1.0036
2.198 | 1099 | 13.9284 | 17.6989 | 14.7759 | -1990.5734 | 2.7857 | 5.8996 | 4.9253 | -11.0587 | 1.0212 | 0.98969 | 1.0035
2.2 | 1100 | 13.9297 | 17.6996 | 14.7745 | -1990.559 | 2.7859 | 5.8999 | 4.9248 | -11.0587 | 1.0213 | 0.98973 | 1.0034
2.202 | 1101 | 13.9309 | 17.7006 | 14.7729 | -1990.5493 | 2.7862 | 5.9002 | 4.9243 | -11.0586 | 1.0214 | 0.98979 | 1.0033
2.204 | 1102 | 13.932 | 17.7014 | 14.7712 | -1990.5429 | 2.7864 | 5.9005 | 4.9237 | -11.0586 | 1.0214 | 0.98983 | 1.0032
2.206 | 1103 | 13.9331 | 17.7023 | 14.7694 | -1990.5394 | 2.7866 | 5.9008 | 4.9231 | -11.0586 | 1.0215 | 0.98988 | 1.003
2.208 | 1104 | 13.934 | 17.7032 | 14.7675 | -1990.5388 | 2.7868 | 5.9011 | 4.9225 | -11.0585 | 1.0216 | 0.98993 | 1.0029
2.21 | 1105 | 13.9348 | 17.7039 | 14.7654 | -1990.5436 | 2.787 | 5.9013 | 4.9218 | -11.0586 | 1.0216 | 0.98997 | 1.0028
2.212 | 1106 | 13.9357 | 17.7046 | 14.7631 | -1990.5528 | 2.7871 | 5.9015 | 4.921 | -11.0586 | 1.0217 | 0.99001 | 1.0026
2.214 | 1107 | 13.9361 | 17.7054 | 14.761 | -1990.5685 | 2.7872 | 5.9018 | 4.9203 | -11.0587 | 1.0217 | 0.99005 | 1.0025
2.216 | 1108 | 13.9365 | 17.7061 | 14.7588 | -1990.5863 | 2.7873 | 5.902 | 4.9196 | -11.0588 | 1.0218 | 0.9901 | 1.0023
2.218 | 1109 | 13.9368 | 17.7069 | 14.7569 | -1990.6049 | 2.7874 | 5.9023 | 4.919 | -11.0589 | 1.0218 | 0.99014 | 1.0022
2.22 | 1110 | 13.9368 | 17.7077 | 14.7552 | -1990.6253 | 2.7874 | 5.9026 | 4.9184 | -11.059 | 1.0218 | 0.99019 | 1.0021
2.222 | 1111 | 13.9365 | 17.7082 | 14.7537 | -1990.645 | 2.7873 | 5.9027 | 4.9179 | -11.0591 | 1.0218 | 0.99021 | 1.002
2.224 | 1112 | 13.9358 | 17.7089 | 14.7525 | -1990.674 | 2.7872 | 5.903 | 4.9175 | -11.0593 | 1.0217 | 0.99025 | 1.0019
2.226 | 1113 | 13.9352 | 17.7096 | 14.7513 | -1990.704 | 2.787 | 5.9032 | 4.9171 | -11.0595 | 1.0217 | 0.99029 | 1.0018
2.228 | 1114 | 13.9347 | 17.7103 | 14.75 | -1990.7316 | 2.7869 | 5.9034 | 4.9167 | -11.0596 | 1.0216 | 0.99033 | 1.0017
2.23 | 1115 | 13.9341 | 17.711 | 14.7485 | -1990.7591 | 2.7868 | 5.9037 | 4.9162 | -11.0598 | 1.0216 | 0.99037 | 1.0016
2.232 | 1116 | 13.9338 | 17.712 | 14.7472 | -1990.792 | 2.7868 | 5.904 | 4.9157 | -11.06 | 1.0216 | 0.99042 | 1.0015
2.234 | 1117 | 13.9333 | 17.7126 | 14.7462 | -1990.8265 | 2.7867 | 5.9042 | 4.9154 | -11.0601 | 1.0215 | 0.99046 | 1.0015
2.236 | 1118 | 13.9328 | 17.7134 | 14.7453 | -1990.8624 | 2.7866 | 5.9045 | 4.9151 | -11.0603 | 1.0215 | 0.9905 | 1.0014
2.238 | 1119 | 13.9322 | 17.7145 | 14.7445 | -1990.8967 | 2.7864 | 5.9048 | 4.9148 | -11.0605 | 1.0215 | 0.99056 | 1.0013
2.24 | 1120 | 13.9319 | 17.7157 | 14.7437 | -1990.9283 | 2.7864 | 5.9052 | 4.9146 | -11.0607 | 1.0214 | 0.99063 | 1.0013
2.242 | 1121 | 13.9316 | 17.7167 | 14.7431 | -1990.9604 | 2.7863 | 5.9056 | 4.9144 | -11.0609 | 1.0214 | 0.99069 | 1.0012
2.244 | 1122 | 13.9316 | 17.7179 | 14.7423 | -1990.9952 | 2.7863 | 5.906 | 4.9141 | -11.0611 | 1.0214 | 0.99076 | 1.0012
2.246 | 1123 | 13.9318 | 17.7193 | 14.7416 | -1991.0257 | 2.7864 | 5.9064 | 4.9139 | -11.0613 | 1.0214 | 0.99084 | 1.0011
2.248 | 1124 | 13.9315 | 17.7207 | 14.7413 | -1991.0538 | 2.7863 | 5.9069 | 4.9138 | -11.0614 | 1.0214 | 0.99091 | 1.0011
2.25 | 1125 | 13.931 | 17.7223 | 14.7409 | -1991.0812 | 2.7862 | 5.9074 | 4.9136 | -11.0616 | 1.0214 | 0.991 | 1.0011
2.252 | 1126 | 13.9306 | 17.724 | 14.7404 | -1991.1013 | 2.7861 | 5.908 | 4.9135 | -11.0617 | 1.0213 | 0.99109 | 1.0011
2.254 | 1127 | 13.9303 | 17.7253 | 14.74 | -1991.1148 | 2.7861 | 5.9084 | 4.9133 | -11.0617 | 1.0213 | 0.99117 | 1.001
2.256 | 1128 | 13.9301 | 17.7263 | 14.74 | -1991.1232 | 2.786 | 5.9088 | 4.9133 | -11.0618 | 1.0213 | 0.99123 | 1.001
2.258 | 1129 | 13.9299 | 17.7278 | 14.7401 | -1991.1309 | 2.786 | 5.9093 | 4.9134 | -11.0618 | 1.0213 | 0.99131 | 1.001
2.26 | 1130 | 13.9296 | 17.7294 | 14.7403 | -1991.1327 | 2.7859 | 5.9098 | 4.9134 | -11.0618 | 1.0213 | 0.9914 | 1.0011
2.262 | 1131 | 13.9294 | 17.7307 | 14.7407 | -1991.1336 | 2.7859 | 5.9102 | 4.9136 | -11.0619 | 1.0213 | 0.99147 | 1.0011
2.264 | 1132 | 13.9291 | 17.7321 | 14.7412 | -1991.1347 | 2.7858 | 5.9107 | 4.9137 | -11.0619 | 1.0212 | 0.99155 | 1.0011
2.266 | 1133 | 13.9289 | 17.7331 | 14.742 | -1991.1354 | 2.7858 | 5.911 | 4.914 | -11.0619 | 1.0212 | 0.9916 | 1.0012
2.268 | 1134 | 13.9285 | 17.7339 | 14.7431 | -1991.1304 | 2.7857 | 5.9113 | 4.9144 | -11.0618 | 1.0212 | 0.99165 | 1.0013
2.27 | 1135 | 13.9281 | 17.7351 | 14.7448 | -1991.1232 | 2.7856 | 5.9117 | 4.9149 | -11.0618 | 1.0212 | 0.99172 | 1.0014
2.272 | 1136 | 13.9275 | 17.7361 | 14.747 | -1991.1101 | 2.7855 | 5.912 | 4.9157 | -11.0617 | 1.0211 | 0.99177 | 1.0015
2.274 | 1137 | 13.9269 | 17.7372 | 14.7491 | -1991.101 | 2.7854 | 5.9124 | 4.9164 | -11.0617 | 1.0211 | 0.99183 | 1.0017
2.276 | 1138 | 13.9261 | 17.7381 | 14.7513 | -1991.0908 | 2.7852 | 5.9127 | 4.9171 | -11.0616 | 1.021 | 0.99189 | 1.0018
2.278 | 1139 | 13.9252 | 17.7393 | 14.7535 | -1991.0817 | 2.785 | 5.9131 | 4.9178 | -11.0616 | 1.0209 | 0.99195 | 1.002
2.28 | 1140 | 13.9244 | 17.74 | 14.7558 | -1991.072 | 2.7849 | 5.9133 | 4.9186 | -11.0615 | 1.0209 | 0.99199 | 1.0021
2.282 | 1141 | 13.9235 | 17.7403 | 14.7578 | -1991.0618 | 2.7847 | 5.9134 | 4.9193 | -11.0615 | 1.0208 | 0.99201 | 1.0022
2.284 | 1142 | 13.9226 | 17.7405 | 14.7596 | -1991.0485 | 2.7845 | 5.9135 | 4.9199 | -11.0614 | 1.0208 | 0.99202 | 1.0024
2.286 | 1143 | 13.9221 | 17.741 | 14.7611 | -1991.0317 | 2.7844 | 5.9137 | 4.9204 | -11.0613 | 1.0207 | 0.99205 | 1.0025
2.288 | 1144 | 13.9216 | 17.7414 | 14.7626 | -1991.0121 | 2.7843 | 5.9138 | 4.9209 | -11.0612 | 1.0207 | 0.99207 | 1.0026
2.29 | 1145 | 13.9212 | 17.7414 | 14.7644 | -1990.9919 | 2.7842 | 5.9138 | 4.9215 | -11.0611 | 1.0207 | 0.99207 | 1.0027
2.292 | 1146 | 13.9213 | 17.7414 | 14.7661 | -1990.9772 | 2.7843 | 5.9138 | 4.922 | -11.061 | 1.0207 | 0.99207 | 1.0028
2.294 | 1147 | 13.9213 | 17.7414 | 14.7677 | -1990.9632 | 2.7843 | 5.9138 | 4.9226 | -11.0609 | 1.0207 | 0.99207 | 1.0029
2.296 | 1148 | 13.9217 | 17.7415 | 14.7691 | -1990.9447 | 2.7843 | 5.9138 | 4.923 | -11.0608 | 1.0207 | 0.99207 | 1.003
2.298 | 1149 | 13.922 | 17.7417 | 14.7704 | -1990.9242 | 2.7844 | 5.9139 | 4.9235 | -11.0607 | 1.0207 | 0.99209 | 1.0031
2.3 | 1150 | 13.9226 | 17.7418 | 14.7715 | -1990.9065 | 2.7845 | 5.9139 | 4.9238 | -11.0606 | 1.0208 | 0.99209 | 1.0032
2.302 | 1151 | 13.9231 | 17.7417 | 14.7727 | -1990.8857 | 2.7846 | 5.9139 | 4.9242 | -11.0605 | 1.0208 | 0.99209 | 1.0033
2.304 | 1152 | 13.9233 | 17.7418 | 14.7737 | -1990.8654 | 2.7847 | 5.9139 | 4.9246 | -11.0604 | 1.0208 | 0.99209 | 1.0033
2.306 | 1153 | 13.9232 | 17.7419 | 14.775 | -1990.8441 | 2.7846 | 5.914 | 4.925 | -11.0602 | 1.0208 | 0.9921 | 1.0034
2.308 | 1154 | 13.9231 | 17.7422 | 14.7759 | -1990.8244 | 2.7846 | 5.9141 | 4.9253 | -11.0601 | 1.0208 | 0.99211 | 1.0035
2.31 | 1155 | 13.9236 | 17.7422 | 14.7766 | -1990.8114 | 2.7847 | 5.9141 | 4.9255 | -11.0601 | 1.0208 | 0.99211 | 1.0035
2.312 | 1156 | 13.9241 | 17.7419 | 14.7771 | -1990.8003 | 2.7848 | 5.914 | 4.9257 | -11.06 | 1.0209 | 0.9921 | 1.0036
2.314 | 1157 | 13.9246 | 17.7415 | 14.7774 | -1990.7897 | 2.7849 | 5.9138 | 4.9258 | -11.0599 | 1.0209 | 0.99207 | 1.0036
2.316 | 1158 | 13.9248 | 17.7409 | 14.7778 | -1990.7784 | 2.785 | 5.9136 | 4.9259 | -11.0599 | 1.0209 | 0.99204 | 1.0036
2.318 | 1159 | 13.9252 | 17.74 | 14.7783 | -1990.7709 | 2.785 | 5.9133 | 4.9261 | -11.0598 | 1.0209 | 0.99199 | 1.0036
2.32 | 1160 | 13.9257 | 17.7394 | 14.7786 | -1990.7601 | 2.7851 | 5.9131 | 4.9262 | -11.0598 | 1.021 | 0.99196 | 1.0037
2.322 | 1161 | 13.9263 | 17.7385 | 14.779 | -1990.7463 | 2.7853 | 5.9128 | 4.9263 | -11.0597 | 1.021 | 0.99191 | 1.0037
2.324 | 1162 | 13.9268 | 17.7371 | 14.7792 | -1990.732 | 2.7854 | 5.9124 | 4.9264 | -11.0596 | 1.0211 | 0.99183 | 1.0037
2.326 | 1163 | 13.9271 | 17.7352 | 14.7791 | -1990.7176 | 2.7854 | 5.9117 | 4.9264 | -11.0595 | 1.0211 | 0.99172 | 1.0037
2.328 | 1164 | 13.9277 | 17.7328 | 14.779 | -1990.7043 | 2.7855 | 5.9109 | 4.9263 | -11.0595 | 1.0211 | 0.99159 | 1.0037
2.33 | 1165 | 13.9282 | 17.7305 | 14.7788 | -1990.6914 | 2.7856 | 5.9102 | 4.9263 | -11.0594 | 1.0212 | 0.99146 | 1.0037
2.332 | 1166 | 13.9289 | 17.7283 | 14.7789 | -1990.6761 | 2.7858 | 5.9094 | 4.9263 | -11.0593 | 1.0212 | 0.99134 | 1.0037
2.334 | 1167 | 13.9292 | 17.7258 | 14.7786 | -1990.663 | 2.7858 | 5.9086 | 4.9262 | -11.0592 | 1.0212 | 0.9912 | 1.0037
2.336 | 1168 | 13.9298 | 17.7234 | 14.7781 | -1990.6519 | 2.786 | 5.9078 | 4.926 | -11.0592 | 1.0213 | 0.99106 | 1.0036
2.338 | 1169 | 13.9303 | 17.7211 | 14.7777 | -1990.6424 | 2.7861 | 5.907 | 4.9259 | -11.0591 | 1.0213 | 0.99094 | 1.0036
2.34 | 1170 | 13.9309 | 17.7187 | 14.7774 | -1990.6359 | 2.7862 | 5.9062 | 4.9258 | -11.0591 | 1.0214 | 0.9908 | 1.0036
2.342 | 1171 | 13.9316 | 17.7163 | 14.7771 | -1990.6327 | 2.7863 | 5.9054 | 4.9257 | -11.0591 | 1.0214 | 0.99067 | 1.0036
2.344 | 1172 | 13.9323 | 17.7138 | 14.7764 | -1990.6367 | 2.7865 | 5.9046 | 4.9255 | -11.0591 | 1.0215 | 0.99053 | 1.0035
2.346 | 1173 | 13.9327 | 17.7112 | 14.7756 | -1990.6482 | 2.7865 | 5.9037 | 4.9252 | -11.0592 | 1.0215 | 0.99038 | 1.0035
2.348 | 1174 | 13.9332 | 17.7084 | 14.7746 | -1990.6582 | 2.7866 | 5.9028 | 4.9249 | -11.0592 | 1.0215 | 0.99022 | 1.0034
2.35 | 1175 | 13.9338 | 17.7057 | 14.7735 | -1990.6627 | 2.7868 | 5.9019 | 4.9245 | -11.0592 | 1.0216 | 0.99008 | 1.0033
2.352 | 1176 | 13.9343 | 17.7028 | 14.7725 | -1990.6668 | 2.7869 | 5.9009 | 4.9242 | -11.0593 | 1.0216 | 0.98991 | 1.0032
2.354 | 1177 | 13.9349 | 17.7003 | 14.7711 | -1990.6723 | 2.787 | 5.9001 | 4.9237 | -11.0593 | 1.0217 | 0.98977 | 1.0032
2.356 | 1178 | 13.9351 | 17.6977 | 14.7698 | -1990.6815 | 2.787 | 5.8992 | 4.9233 | -11.0593 | 1.0217 | 0.98963 | 1.0031
2.358 | 1179 | 13.9355 | 17.6952 | 14.7686 | -1990.6852 | 2.7871 | 5.8984 | 4.9229 | -11.0594 | 1.0217 | 0.98949 | 1.003
2.36 | 1180 | 13.9362 | 17.6928 | 14.7673 | -1990.6876 | 2.7872 | 5.8976 | 4.9224 | -11.0594 | 1.0218 | 0.98935 | 1.0029
2.362 | 1181 | 13.9369 | 17.6904 | 14.766 | -1990.6913 | 2.7874 | 5.8968 | 4.922 | -11.0594 | 1.0218 | 0.98922 | 1.0028
2.364 | 1182 | 13.9374 | 17.6882 | 14.7647 | -1990.6947 | 2.7875 | 5.8961 | 4.9216 | -11.0594 | 1.0218 | 0.9891 | 1.0027
2.366 | 1183 | 13.9382 | 17.6862 | 14.7638 | -1990.696 | 2.7876 | 5.8954 | 4.9213 | -11.0594 | 1.0219 | 0.98898 | 1.0027
2.368 | 1184 | 13.939 | 17.6842 | 14.7629 | -1990.6958 | 2.7878 | 5.8947 | 4.921 | -11.0594 | 1.022 | 0.98887 | 1.0026
2.37 | 1185 | 13.9396 | 17.6821 | 14.7619 | -1990.6922 | 2.7879 | 5.894 | 4.9206 | -11.0594 | 1.022 | 0.98875 | 1.0025
2.372 | 1186 | 13.94 | 17.68 | 14.7607 | -1990.6932 | 2.788 | 5.8933 | 4.9202 | -11.0594 | 1.022 | 0.98863 | 1.0024
2.374 | 1187 | 13.9407 | 17.6781 | 14.7598 | -1990.6921 | 2.7881 | 5.8927 | 4.9199 | -11.0594 | 1.0221 | 0.98853 | 1.0024
2.376 | 1188 | 13.9414 | 17.6762 | 14.7588 | -1990.6951 | 2.7883 | 5.8921 | 4.9196 | -11.0594 | 1.0221 | 0.98842 | 1.0023
2.378 | 1189 | 13.9418 | 17.6742 | 14.7577 | -1990.7008 | 2.7884 | 5.8914 | 4.9192 | -11.0594 | 1.0222 | 0.98831 | 1.0022
2.38 | 1190 | 13.942 | 17.6723 | 14.7566 | -1990.7092 | 2.7884 | 5.8908 | 4.9189 | -11.0595 | 1.0222 | 0.9882 | 1.0022
2.382 | 1191 | 13.9424 | 17.6702 | 14.7557 | -1990.7167 | 2.7885 | 5.8901 | 4.9186 | -11.0595 | 1.0222 | 0.98809 | 1.0021
2.384 | 1192 | 13.9428 | 17.668 | 14.755 | -1990.7245 | 2.7886 | 5.8893 | 4.9183 | -11.0596 | 1.0222 | 0.98797 | 1.0021
2.386 | 1193 | 13.9431 | 17.6658 | 14.7544 | -1990.726 | 2.7886 | 5.8886 | 4.9181 | -11.0596 | 1.0223 | 0.98784 | 1.002
2.388 | 1194 | 13.9437 | 17.6634 | 14.7537 | -1990.7309 | 2.7887 | 5.8878 | 4.9179 | -11.0596 | 1.0223 | 0.98771 | 1.002
2.39 | 1195 | 13.9441 | 17.6614 | 14.7529 | -1990.7318 | 2.7888 | 5.8871 | 4.9176 | -11.0596 | 1.0223 | 0.9876 | 1.0019
2.392 | 1196 | 13.944 | 17.6597 | 14.7524 | -1990.7323 | 2.7888 | 5.8866 | 4.9175 | -11.0596 | 1.0223 | 0.9875 | 1.0019
2.394 | 1197 | 13.944 | 17.6579 | 14.7521 | -1990.7276 | 2.7888 | 5.886 | 4.9174 | -11.0596 | 1.0223 | 0.9874 | 1.0019
2.396 | 1198 | 13.9439 | 17.6564 | 14.7515 | -1990.7248 | 2.7888 | 5.8855 | 4.9172 | -11.0596 | 1.0223 | 0.98731 | 1.0018
2.398 | 1199 | 13.9438 | 17.6547 | 14.7511 | -1990.7237 | 2.7888 | 5.8849 | 4.917 | -11.0596 | 1.0223 | 0.98722 | 1.0018
2.4 | 1200 | 13.9434 | 17.6532 | 14.7512 | -1990.7229 | 2.7887 | 5.8844 | 4.9171 | -11.0596 | 1.0223 | 0.98714 | 1.0018
2.402 | 1201 | 13.9431 | 17.6516 | 14.7514 | -1990.7239 | 2.7886 | 5.8839 | 4.9171 | -11.0596 | 1.0223 | 0.98705 | 1.0018
2.404 | 1202 | 13.9426 | 17.65 | 14.7516 | -1990.7307 | 2.7885 | 5.8833 | 4.9172 | -11.0596 | 1.0222 | 0.98696 | 1.0018
2.406 | 1203 | 13.9418 | 17.6483 | 14.7516 | -1990.7378 | 2.7884 | 5.8828 | 4.9172 | -11.0597 | 1.0222 | 0.98686 | 1.0018
2.408 | 1204 | 13.9412 | 17.6467 | 14.7519 | -1990.7431 | 2.7882 | 5.8822 | 4.9173 | -11.0597 | 1.0221 | 0.98678 | 1.0018
2.41 | 1205 | 13.941 | 17.6453 | 14.7525 | -1990.744 | 2.7882 | 5.8818 | 4.9175 | -11.0597 | 1.0221 | 0.9867 | 1.0019
2.412 | 1206 | 13.9407 | 17.6441 | 14.7534 | -1990.7427 | 2.7881 | 5.8814 | 4.9178 | -11.0597 | 1.0221 | 0.98663 | 1.0019
2.414 | 1207 | 13.9403 | 17.6431 | 14.7543 | -1990.7424 | 2.7881 | 5.881 | 4.9181 | -11.0597 | 1.022 | 0.98658 | 1.002
2.416 | 1208 | 13.9397 | 17.6424 | 14.7554 | -1990.7463 | 2.7879 | 5.8808 | 4.9185 | -11.0597 | 1.022 | 0.98653 | 1.0021
2.418 | 1209 | 13.9391 | 17.6418 | 14.7565 | -1990.7528 | 2.7878 | 5.8806 | 4.9188 | -11.0597 | 1.022 | 0.9865 | 1.0022
2.42 | 1210 | 13.939 | 17.641 | 14.7574 | -1990.7627 | 2.7878 | 5.8803 | 4.9191 | -11.0598 | 1.022 | 0.98646 | 1.0022
2.422 | 1211 | 13.9387 | 17.6401 | 14.7583 | -1990.7703 | 2.7877 | 5.88 | 4.9194 | -11.0598 | 1.0219 | 0.9864 | 1.0023
2.424 | 1212 | 13.9385 | 17.6392 | 14.7593 | -1990.7819 | 2.7877 | 5.8797 | 4.9198 | -11.0599 | 1.0219 | 0.98636 | 1.0024
2.426 | 1213 | 13.9383 | 17.6383 | 14.7604 | -1990.7967 | 2.7877 | 5.8794 | 4.9201 | -11.06 | 1.0219 | 0.98631 | 1.0024
2.428 | 1214 | 13.9381 | 17.6372 | 14.7616 | -1990.8157 | 2.7876 | 5.8791 | 4.9205 | -11.0601 | 1.0219 | 0.98625 | 1.0025
2.43 | 1215 | 13.938 | 17.6359 | 14.763 | -1990.8448 | 2.7876 | 5.8786 | 4.921 | -11.0602 | 1.0219 | 0.98617 | 1.0026
2.432 | 1216 | 13.9379 | 17.6351 | 14.7643 | -1990.8793 | 2.7876 | 5.8784 | 4.9214 | -11.0604 | 1.0219 | 0.98613 | 1.0027
2.434 | 1217 | 13.9377 | 17.6341 | 14.766 | -1990.9068 | 2.7875 | 5.878 | 4.922 | -11.0606 | 1.0219 | 0.98607 | 1.0028
2.436 | 1218 | 13.9372 | 17.6332 | 14.7677 | -1990.9322 | 2.7874 | 5.8777 | 4.9226 | -11.0607 | 1.0218 | 0.98602 | 1.0029
2.438 | 1219 | 13.9369 | 17.6322 | 14.7694 | -1990.9548 | 2.7874 | 5.8774 | 4.9231 | -11.0609 | 1.0218 | 0.98596 | 1.003
2.44 | 1220 | 13.9366 | 17.6315 | 14.7712 | -1990.9764 | 2.7873 | 5.8772 | 4.9237 | -11.061 | 1.0218 | 0.98592 | 1.0032
2.442 | 1221 | 13.9361 | 17.6306 | 14.7732 | -1991.0022 | 2.7872 | 5.8769 | 4.9244 | -11.0611 | 1.0217 | 0.98587 | 1.0033
2.444 | 1222 | 13.9356 | 17.6296 | 14.7751 | -1991.0262 | 2.7871 | 5.8765 | 4.925 | -11.0613 | 1.0217 | 0.98582 | 1.0034
2.446 | 1223 | 13.9349 | 17.6288 | 14.7767 | -1991.0498 | 2.787 | 5.8763 | 4.9256 | -11.0614 | 1.0217 | 0.98577 | 1.0035
2.448 | 1224 | 13.9344 | 17.628 | 14.7784 | -1991.0731 | 2.7869 | 5.876 | 4.9261 | -11.0615 | 1.0216 | 0.98573 | 1.0037
2.45 | 1225 | 13.9337 | 17.6271 | 14.7805 | -1991.0952 | 2.7867 | 5.8757 | 4.9268 | -11.0616 | 1.0216 | 0.98568 | 1.0038
2.452 | 1226 | 13.9329 | 17.6261 | 14.7826 | -1991.1116 | 2.7866 | 5.8754 | 4.9275 | -11.0617 | 1.0215 | 0.98563 | 1.0039
2.454 | 1227 | 13.9319 | 17.6253 | 14.7846 | -1991.1292 | 2.7864 | 5.8751 | 4.9282 | -11.0618 | 1.0214 | 0.98558 | 1.0041
2.456 | 1228 | 13.9309 | 17.6243 | 14.7865 | -1991.1445 | 2.7862 | 5.8748 | 4.9288 | -11.0619 | 1.0214 | 0.98552 | 1.0042
2.458 | 1229 | 13.9297 | 17.6233 | 14.7882 | -1991.1637 | 2.7859 | 5.8744 | 4.9294 | -11.062 | 1.0213 | 0.98547 | 1.0043
2.46 | 1230 | 13.9289 | 17.6226 | 14.7897 | -1991.1777 | 2.7858 | 5.8742 | 4.9299 | -11.0621 | 1.0212 | 0.98543 | 1.0044
2.462 | 1231 | 13.9284 | 17.622 | 14.7911 | -1991.191 | 2.7857 | 5.874 | 4.9304 | -11.0622 | 1.0212 | 0.98539 | 1.0045
2.464 | 1232 | 13.9278 | 17.6218 | 14.793 | -1991.2024 | 2.7856 | 5.8739 | 4.931 | -11.0622 | 1.0211 | 0.98538 | 1.0046
2.466 | 1233 | 13.9273 | 17.6218 | 14.7948 | -1991.2098 | 2.7855 | 5.8739 | 4.9316 | -11.0623 | 1.0211 | 0.98538 | 1.0048
2.468 | 1234 | 13.9269 | 17.6214 | 14.7968 | -1991.2178 | 2.7854 | 5.8738 | 4.9323 | -11.0623 | 1.0211 | 0.98536 | 1.0049
2.47 | 1235 | 13.9263 | 17.6211 | 14.7984 | -1991.2219 | 2.7853 | 5.8737 | 4.9328 | -11.0623 | 1.021 | 0.98534 | 1.005
2.472 | 1236 | 13.9257 | 17.6208 | 14.8001 | -1991.2272 | 2.7851 | 5.8736 | 4.9334 | -11.0624 | 1.021 | 0.98533 | 1.0051
2.474 | 1237 | 13.9249 | 17.6206 | 14.8019 | -1991.2325 | 2.785 | 5.8735 | 4.934 | -11.0624 | 1.0209 | 0.98531 | 1.0052
2.476 | 1238 | 13.924 | 17.6205 | 14.8034 | -1991.2411 | 2.7848 | 5.8735 | 4.9345 | -11.0625 | 1.0209 | 0.98531 | 1.0053
2.478 | 1239 | 13.9233 | 17.6204 | 14.8047 | -1991.2506 | 2.7847 | 5.8735 | 4.9349 | -11.0625 | 1.0208 | 0.98531 | 1.0054
2.48 | 1240 | 13.9224 | 17.6204 | 14.8058 | -1991.2547 | 2.7845 | 5.8735 | 4.9353 | -11.0625 | 1.0207 | 0.9853 | 1.0055
2.482 | 1241 | 13.921 | 17.6203 | 14.8069 | -1991.2563 | 2.7842 | 5.8734 | 4.9356 | -11.0625 | 1.0206 | 0.9853 | 1.0056
2.484 | 1242 | 13.9195 | 17.6201 | 14.8082 | -1991.2548 | 2.7839 | 5.8734 | 4.9361 | -11.0625 | 1.0205 | 0.98528 | 1.0057
2.486 | 1243 | 13.918 | 17.6201 | 14.8095 | -1991.2484 | 2.7836 | 5.8734 | 4.9365 | -11.0625 | 1.0204 | 0.98529 | 1.0058
2.488 | 1244 | 13.9168 | 17.6201 | 14.8107 | -1991.2443 | 2.7834 | 5.8734 | 4.9369 | -11.0625 | 1.0203 | 0.98529 | 1.0058
2.49 | 1245 | 13.9156 | 17.6203 | 14.8118 | -1991.2381 | 2.7831 | 5.8734 | 4.9373 | -11.0624 | 1.0202 | 0.9853 | 1.0059
2.492 | 1246 | 13.9141 | 17.6207 | 14.8128 | -1991.2341 | 2.7828 | 5.8736 | 4.9376 | -11.0624 | 1.0201 | 0.98532 | 1.006
2.494 | 1247 | 13.9126 | 17.6209 | 14.8135 | -1991.2277 | 2.7825 | 5.8736 | 4.9378 | -11.0624 | 1.02 | 0.98533 | 1.006
2.496 | 1248 | 13.911 | 17.6213 | 14.8142 | -1991.217 | 2.7822 | 5.8738 | 4.9381 | -11.0623 | 1.0199 | 0.98535 | 1.0061
2.498 | 1249 | 13.9097 | 17.6219 | 14.815 | -1991.2102 | 2.7819 | 5.874 | 4.9383 | -11.0623 | 1.0198 | 0.98539 | 1.0061
2.5 | 1250 | 13.908 | 17.6228 | 14.8155 | -1991.2017 | 2.7816 | 5.8743 | 4.9385 | -11.0622 | 1.0197 | 0.98544 | 1.0062
2.502 | 1251 | 13.9068 | 17.6236 | 14.816 | -1991.1986 | 2.7814 | 5.8745 | 4.9387 | -11.0622 | 1.0196 | 0.98549 | 1.0062
2.504 | 1252 | 13.9056 | 17.6247 | 14.8168 | -1991.1937 | 2.7811 | 5.8749 | 4.9389 | -11.0622 | 1.0195 | 0.98555 | 1.0063
2.506 | 1253 | 13.9044 | 17.6259 | 14.8175 | -1991.1857 | 2.7809 | 5.8753 | 4.9392 | -11.0621 | 1.0194 | 0.98561 | 1.0063
2.508 | 1254 | 13.9029 | 17.6272 | 14.8181 | -1991.1774 | 2.7806 | 5.8757 | 4.9394 | -11.0621 | 1.0193 | 0.98568 | 1.0063
2.51 | 1255 | 13.9014 | 17.6285 | 14.8185 | -1991.1673 | 2.7803 | 5.8762 | 4.9395 | -11.062 | 1.0192 | 0.98575 | 1.0064
2.512 | 1256 | 13.9 | 17.6298 | 14.819 | -1991.1563 | 2.78 | 5.8766 | 4.9397 | -11.062 | 1.0191 | 0.98583 | 1.0064
2.514 | 1257 | 13.8985 | 17.6309 | 14.8191 | -1991.1461 | 2.7797 | 5.877 | 4.9397 | -11.0619 | 1.019 | 0.98589 | 1.0064
2.516 | 1258 | 13.897 | 17.6321 | 14.8193 | -1991.1323 | 2.7794 | 5.8774 | 4.9398 | -11.0618 | 1.0189 | 0.98596 | 1.0064
2.518 | 1259 | 13.8961 | 17.6333 | 14.8196 | -1991.1211 | 2.7792 | 5.8778 | 4.9399 | -11.0618 | 1.0188 | 0.98602 | 1.0064
2.52 | 1260 | 13.8953 | 17.6347 | 14.8195 | -1991.1122 | 2.7791 | 5.8782 | 4.9398 | -11.0617 | 1.0188 | 0.9861 | 1.0064
2.522 | 1261 | 13.8945 | 17.6361 | 14.8195 | -1991.1071 | 2.7789 | 5.8787 | 4.9398 | -11.0617 | 1.0187 | 0.98618 | 1.0064
2.524 | 1262 | 13.8933 | 17.6379 | 14.8192 | -1991.1043 | 2.7787 | 5.8793 | 4.9397 | -11.0617 | 1.0186 | 0.98628 | 1.0064
2.526 | 1263 | 13.8923 | 17.6394 | 14.819 | -1991.1027 | 2.7785 | 5.8798 | 4.9397 | -11.0617 | 1.0185 | 0.98637 | 1.0064
2.528 | 1264 | 13.8915 | 17.6411 | 14.8191 | -1991.1027 | 2.7783 | 5.8804 | 4.9397 | -11.0617 | 1.0185 | 0.98646 | 1.0064
2.53 | 1265 | 13.8907 | 17.6428 | 14.8194 | -1991.102 | 2.7781 | 5.8809 | 4.9398 | -11.0617 | 1.0184 | 0.98656 | 1.0064
2.532 | 1266 | 13.8899 | 17.6447 | 14.8195 | -1991.106 | 2.778 | 5.8816 | 4.9398 | -11.0617 | 1.0184 | 0.98666 | 1.0064
2.534 | 1267 | 13.8893 | 17.6466 | 14.8196 | -1991.1097 | 2.7779 | 5.8822 | 4.9399 | -11.0617 | 1.0183 | 0.98677 | 1.0064
2.536 | 1268 | 13.8887 | 17.6485 | 14.8198 | -1991.1092 | 2.7777 | 5.8828 | 4.9399 | -11.0617 | 1.0183 | 0.98688 | 1.0065
2.538 | 1269 | 13.8881 | 17.6505 | 14.8199 | -1991.1091 | 2.7776 | 5.8835 | 4.94 | -11.0617 | 1.0182 | 0.98699 | 1.0065
2.54 | 1270 | 13.8875 | 17.6525 | 14.82 | -1991.1062 | 2.7775 | 5.8842 | 4.94 | -11.0617 | 1.0182 | 0.9871 | 1.0065
2.542 | 1271 | 13.8875 | 17.6545 | 14.8202 | -1991.1011 | 2.7775 | 5.8848 | 4.9401 | -11.0617 | 1.0182 | 0.98721 | 1.0065
2.544 | 1272 | 13.8873 | 17.6567 | 14.8206 | -1991.0951 | 2.7775 | 5.8856 | 4.9402 | -11.0616 | 1.0182 | 0.98733 | 1.0065
2.546 | 1273 | 13.8867 | 17.6589 | 14.8211 | -1991.0894 | 2.7773 | 5.8863 | 4.9404 | -11.0616 | 1.0181 | 0.98746 | 1.0065
2.548 | 1274 | 13.8859 | 17.6608 | 14.8217 | -1991.0838 | 2.7772 | 5.8869 | 4.9406 | -11.0616 | 1.0181 | 0.98757 | 1.0066
2.55 | 1275 | 13.8854 | 17.6627 | 14.8224 | -1991.0768 | 2.7771 | 5.8876 | 4.9408 | -11.0615 | 1.018 | 0.98767 | 1.0066
2.552 | 1276 | 13.8848 | 17.6647 | 14.823 | -1991.068 | 2.777 | 5.8882 | 4.941 | -11.0615 | 1.018 | 0.98778 | 1.0067
2.554 | 1277 | 13.8847 | 17.6668 | 14.8235 | -1991.0611 | 2.7769 | 5.8889 | 4.9412 | -11.0615 | 1.018 | 0.9879 | 1.0067
2.556 | 1278 | 13.884 | 17.6688 | 14.8241 | -1991.0556 | 2.7768 | 5.8896 | 4.9414 | -11.0614 | 1.0179 | 0.98801 | 1.0068
2.558 | 1279 | 13.8831 | 17.6711 | 14.8248 | -1991.052 | 2.7766 | 5.8904 | 4.9416 | -11.0614 | 1.0179 | 0.98814 | 1.0068
2.56 | 1280 | 13.8825 | 17.6734 | 14.8254 | -1991.0448 | 2.7765 | 5.8911 | 4.9418 | -11.0614 | 1.0178 | 0.98827 | 1.0068
2.562 | 1281 | 13.8817 | 17.6759 | 14.826 | -1991.0348 | 2.7763 | 5.892 | 4.942 | -11.0613 | 1.0178 | 0.98841 | 1.0069
2.564 | 1282 | 13.8808 | 17.6785 | 14.8263 | -1991.0231 | 2.7762 | 5.8928 | 4.9421 | -11.0612 | 1.0177 | 0.98855 | 1.0069
2.566 | 1283 | 13.8798 | 17.6811 | 14.8265 | -1991.0105 | 2.776 | 5.8937 | 4.9422 | -11.0612 | 1.0176 | 0.9887 | 1.0069
2.568 | 1284 | 13.8788 | 17.6835 | 14.8265 | -1991.0023 | 2.7758 | 5.8945 | 4.9422 | -11.0611 | 1.0175 | 0.98883 | 1.0069
2.57 | 1285 | 13.8778 | 17.6853 | 14.8262 | -1990.9971 | 2.7756 | 5.8951 | 4.9421 | -11.0611 | 1.0175 | 0.98893 | 1.0069
2.572 | 1286 | 13.8772 | 17.6871 | 14.8259 | -1990.99 | 2.7754 | 5.8957 | 4.942 | -11.0611 | 1.0174 | 0.98903 | 1.0069
2.574 | 1287 | 13.8765 | 17.6889 | 14.8255 | -1990.9802 | 2.7753 | 5.8963 | 4.9418 | -11.061 | 1.0174 | 0.98914 | 1.0068
2.576 | 1288 | 13.8759 | 17.691 | 14.8252 | -1990.9695 | 2.7752 | 5.897 | 4.9417 | -11.0609 | 1.0173 | 0.98925 | 1.0068
2.578 | 1289 | 13.8756 | 17.6931 | 14.8248 | -1990.9561 | 2.7751 | 5.8977 | 4.9416 | -11.0609 | 1.0173 | 0.98937 | 1.0068
2.58 | 1290 | 13.875 | 17.6953 | 14.8244 | -1990.9407 | 2.775 | 5.8984 | 4.9415 | -11.0608 | 1.0173 | 0.98949 | 1.0068
2.582 | 1291 | 13.8741 | 17.6973 | 14.8242 | -1990.9217 | 2.7748 | 5.8991 | 4.9414 | -11.0607 | 1.0172 | 0.9896 | 1.0068
2.584 | 1292 | 13.8729 | 17.6989 | 14.8238 | -1990.9022 | 2.7746 | 5.8996 | 4.9413 | -11.0606 | 1.0171 | 0.9897 | 1.0067
2.586 | 1293 | 13.8718 | 17.7003 | 14.8233 | -1990.8841 | 2.7744 | 5.9001 | 4.9411 | -11.0605 | 1.017 | 0.98977 | 1.0067
2.588 | 1294 | 13.8707 | 17.7018 | 14.8228 | -1990.867 | 2.7741 | 5.9006 | 4.9409 | -11.0604 | 1.0169 | 0.98986 | 1.0067
2.59 | 1295 | 13.8696 | 17.7035 | 14.8224 | -1990.8498 | 2.7739 | 5.9012 | 4.9408 | -11.0603 | 1.0169 | 0.98995 | 1.0066
2.592 | 1296 | 13.8685 | 17.7052 | 14.8218 | -1990.8323 | 2.7737 | 5.9017 | 4.9406 | -11.0602 | 1.0168 | 0.99005 | 1.0066
2.594 | 1297 | 13.8673 | 17.7066 | 14.8213 | -1990.8141 | 2.7735 | 5.9022 | 4.9404 | -11.0601 | 1.0167 | 0.99012 | 1.0066
2.596 | 1298 | 13.8658 | 17.7079 | 14.8209 | -1990.7904 | 2.7732 | 5.9026 | 4.9403 | -11.0599 | 1.0166 | 0.99019 | 1.0065
2.598 | 1299 | 13.8642 | 17.7096 | 14.8207 | -1990.7691 | 2.7728 | 5.9032 | 4.9402 | -11.0598 | 1.0165 | 0.99029 | 1.0065
2.6 | 1300 | 13.8629 | 17.7117 | 14.8205 | -1990.7478 | 2.7726 | 5.9039 | 4.9402 | -11.0597 | 1.0164 | 0.99041 | 1.0065
2.602 | 1301 | 13.8614 | 17.7137 | 14.82 | -1990.7257 | 2.7723 | 5.9046 | 4.94 | -11.0596 | 1.0163 | 0.99052 | 1.0065
2.604 | 1302 | 13.8599 | 17.7151 | 14.8196 | -1990.7033 | 2.772 | 5.905 | 4.9399 | -11.0595 | 1.0162 | 0.9906 | 1.0064
2.606 | 1303 | 13.8583 | 17.7167 | 14.8193 | -1990.678 | 2.7717 | 5.9056 | 4.9398 | -11.0593 | 1.016 | 0.99069 | 1.0064
2.608 | 1304 | 13.857 | 17.718 | 14.8194 | -1990.6578 | 2.7714 | 5.906 | 4.9398 | -11.0592 | 1.0159 | 0.99076 | 1.0064
2.61 | 1305 | 13.8557 | 17.7192 | 14.8195 | -1990.6367 | 2.7711 | 5.9064 | 4.9398 | -11.0591 | 1.0159 | 0.99083 | 1.0064
2.612 | 1306 | 13.8546 | 17.7205 | 14.8196 | -1990.6173 | 2.7709 | 5.9068 | 4.9399 | -11.059 | 1.0158 | 0.9909 | 1.0064
2.614 | 1307 | 13.8536 | 17.7219 | 14.8194 | -1990.5967 | 2.7707 | 5.9073 | 4.9398 | -11.0589 | 1.0157 | 0.99098 | 1.0064
2.616 | 1308 | 13.8527 | 17.7229 | 14.8192 | -1990.5779 | 2.7705 | 5.9076 | 4.9397 | -11.0588 | 1.0156 | 0.99104 | 1.0064
2.618 | 1309 | 13.8519 | 17.7239 | 14.8187 | -1990.5588 | 2.7704 | 5.908 | 4.9396 | -11.0587 | 1.0156 | 0.99109 | 1.0064
2.62 | 1310 | 13.8509 | 17.7246 | 14.8183 | -1990.5396 | 2.7702 | 5.9082 | 4.9394 | -11.0586 | 1.0155 | 0.99113 | 1.0064
2.622 | 1311 | 13.85 | 17.7249 | 14.8177 | -1990.5204 | 2.77 | 5.9083 | 4.9392 | -11.0584 | 1.0154 | 0.99115 | 1.0063
2.624 | 1312 | 13.8489 | 17.7248 | 14.8174 | -1990.5058 | 2.7698 | 5.9083 | 4.9391 | -11.0584 | 1.0154 | 0.99114 | 1.0063
2.626 | 1313 | 13.8478 | 17.7247 | 14.8173 | -1990.4934 | 2.7696 | 5.9082 | 4.9391 | -11.0583 | 1.0153 | 0.99114 | 1.0063
2.628 | 1314 | 13.8465 | 17.7246 | 14.8173 | -1990.4808 | 2.7693 | 5.9082 | 4.9391 | -11.0582 | 1.0152 | 0.99113 | 1.0063
2.63 | 1315 | 13.8456 | 17.7247 | 14.8172 | -1990.4678 | 2.7691 | 5.9082 | 4.9391 | -11.0582 | 1.0151 | 0.99114 | 1.0063
2.632 | 1316 | 13.8448 | 17.7248 | 14.817 | -1990.4588 | 2.769 | 5.9083 | 4.939 | -11.0581 | 1.015 | 0.99114 | 1.0063
2.634 | 1317 | 13.844 | 17.7251 | 14.8168 | -1990.4546 | 2.7688 | 5.9084 | 4.9389 | -11.0581 | 1.015 | 0.99116 | 1.0063
2.636 | 1318 | 13.8434 | 17.7251 | 14.8164 | -1990.4518 | 2.7687 | 5.9084 | 4.9388 | -11.0581 | 1.0149 | 0.99116 | 1.0062
2.638 | 1319 | 13.8429 | 17.7252 | 14.8159 | -1990.4533 | 2.7686 | 5.9084 | 4.9386 | -11.0581 | 1.0149 | 0.99116 | 1.0062
2.64 | 1320 | 13.8429 | 17.7255 | 14.8156 | -1990.457 | 2.7686 | 5.9085 | 4.9385 | -11.0581 | 1.0149 | 0.99118 | 1.0062
2.642 | 1321 | 13.843 | 17.7258 | 14.8151 | -1990.4591 | 2.7686 | 5.9086 | 4.9384 | -11.0581 | 1.0149 | 0.9912 | 1.0061
2.644 | 1322 | 13.8434 | 17.7264 | 14.8143 | -1990.4594 | 2.7687 | 5.9088 | 4.9381 | -11.0581 | 1.0149 | 0.99123 | 1.0061
2.646 | 1323 | 13.8437 | 17.727 | 14.8133 | -1990.4627 | 2.7687 | 5.909 | 4.9378 | -11.0581 | 1.015 | 0.99127 | 1.006
2.648 | 1324 | 13.8436 | 17.7279 | 14.8122 | -1990.4665 | 2.7687 | 5.9093 | 4.9374 | -11.0581 | 1.015 | 0.99132 | 1.0059
2.65 | 1325 | 13.8434 | 17.7293 | 14.8109 | -1990.4742 | 2.7687 | 5.9098 | 4.937 | -11.0582 | 1.0149 | 0.99139 | 1.0059
2.652 | 1326 | 13.8429 | 17.7304 | 14.8094 | -1990.4806 | 2.7686 | 5.9101 | 4.9365 | -11.0582 | 1.0149 | 0.99145 | 1.0058
2.654 | 1327 | 13.8426 | 17.7313 | 14.8083 | -1990.4878 | 2.7685 | 5.9104 | 4.9361 | -11.0583 | 1.0149 | 0.9915 | 1.0057
2.656 | 1328 | 13.8426 | 17.7323 | 14.807 | -1990.499 | 2.7685 | 5.9108 | 4.9357 | -11.0583 | 1.0149 | 0.99156 | 1.0056
2.658 | 1329 | 13.8425 | 17.733 | 14.8058 | -1990.5107 | 2.7685 | 5.911 | 4.9353 | -11.0584 | 1.0149 | 0.9916 | 1.0055
2.66 | 1330 | 13.8426 | 17.7335 | 14.8046 | -1990.5239 | 2.7685 | 5.9112 | 4.9349 | -11.0585 | 1.0149 | 0.99163 | 1.0054
2.662 | 1331 | 13.8427 | 17.7342 | 14.8032 | -1990.5372 | 2.7685 | 5.9114 | 4.9344 | -11.0585 | 1.0149 | 0.99167 | 1.0053
2.664 | 1332 | 13.8429 | 17.7351 | 14.8019 | -1990.5497 | 2.7686 | 5.9117 | 4.934 | -11.0586 | 1.0149 | 0.99172 | 1.0052
2.666 | 1333 | 13.8429 | 17.7357 | 14.8005 | -1990.5656 | 2.7686 | 5.9119 | 4.9335 | -11.0587 | 1.0149 | 0.99175 | 1.0051
2.668 | 1334 | 13.843 | 17.7365 | 14.7991 | -1990.5812 | 2.7686 | 5.9122 | 4.933 | -11.0588 | 1.0149 | 0.9918 | 1.0051
2.67 | 1335 | 13.8432 | 17.7371 | 14.7977 | -1990.5959 | 2.7686 | 5.9124 | 4.9326 | -11.0589 | 1.0149 | 0.99183 | 1.005
2.672 | 1336 | 13.8436 | 17.738 | 14.7962 | -1990.6128 | 2.7687 | 5.9127 | 4.9321 | -11.059 | 1.015 | 0.99188 | 1.0049
2.674 | 1337 | 13.8441 | 17.739 | 14.7947 | -1990.6297 | 2.7688 | 5.913 | 4.9316 | -11.0591 | 1.015 | 0.99194 | 1.0048
2.676 | 1338 | 13.8446 | 17.7403 | 14.7932 | -1990.6459 | 2.7689 | 5.9134 | 4.9311 | -11.0591 | 1.015 | 0.99201 | 1.0047
2.678 | 1339 | 13.8448 | 17.7412 | 14.7918 | -1990.6658 | 2.769 | 5.9137 | 4.9306 | -11.0593 | 1.015 | 0.99206 | 1.0046
2.68 | 1340 | 13.8449 | 17.742 | 14.7903 | -1990.6853 | 2.769 | 5.914 | 4.9301 | -11.0594 | 1.0151 | 0.9921 | 1.0045
2.682 | 1341 | 13.8452 | 17.7428 | 14.7888 | -1990.7001 | 2.769 | 5.9143 | 4.9296 | -11.0594 | 1.0151 | 0.99215 | 1.0044
2.684 | 1342 | 13.8454 | 17.7435 | 14.7872 | -1990.7165 | 2.7691 | 5.9145 | 4.9291 | -11.0595 | 1.0151 | 0.99219 | 1.0042
2.686 | 1343 | 13.8457 | 17.7441 | 14.7856 | -1990.7381 | 2.7691 | 5.9147 | 4.9285 | -11.0597 | 1.0151 | 0.99222 | 1.0041
2.688 | 1344 | 13.8461 | 17.7446 | 14.7842 | -1990.7557 | 2.7692 | 5.9149 | 4.9281 | -11.0598 | 1.0151 | 0.99225 | 1.004
2.69 | 1345 | 13.8467 | 17.7451 | 14.7828 | -1990.7689 | 2.7693 | 5.915 | 4.9276 | -11.0598 | 1.0152 | 0.99228 | 1.0039
2.692 | 1346 | 13.8474 | 17.7461 | 14.7816 | -1990.7849 | 2.7695 | 5.9154 | 4.9272 | -11.0599 | 1.0152 | 0.99234 | 1.0039
2.694 | 1347 | 13.8484 | 17.747 | 14.7803 | -1990.7975 | 2.7697 | 5.9157 | 4.9268 | -11.06 | 1.0153 | 0.99238 | 1.0038
2.696 | 1348 | 13.8497 | 17.7477 | 14.7791 | -1990.8062 | 2.7699 | 5.9159 | 4.9264 | -11.06 | 1.0154 | 0.99242 | 1.0037
2.698 | 1349 | 13.8507 | 17.7482 | 14.7782 | -1990.8115 | 2.7701 | 5.9161 | 4.9261 | -11.0601 | 1.0155 | 0.99245 | 1.0036
2.7 | 1350 | 13.8519 | 17.7487 | 14.7769 | -1990.8167 | 2.7704 | 5.9162 | 4.9256 | -11.0601 | 1.0156 | 0.99248 | 1.0035
2.702 | 1351 | 13.853 | 17.7495 | 14.7759 | -1990.8166 | 2.7706 | 5.9165 | 4.9253 | -11.0601 | 1.0157 | 0.99252 | 1.0035
2.704 | 1352 | 13.8537 | 17.7499 | 14.7748 | -1990.8073 | 2.7707 | 5.9166 | 4.9249 | -11.06 | 1.0157 | 0.99255 | 1.0034
2.706 | 1353 | 13.8546 | 17.7506 | 14.774 | -1990.7951 | 2.7709 | 5.9169 | 4.9247 | -11.06 | 1.0158 | 0.99258 | 1.0034
2.708 | 1354 | 13.8557 | 17.7511 | 14.7733 | -1990.7785 | 2.7711 | 5.917 | 4.9244 | -11.0599 | 1.0158 | 0.99261 | 1.0033
2.71 | 1355 | 13.8569 | 17.7518 | 14.7726 | -1990.7621 | 2.7714 | 5.9173 | 4.9242 | -11.0598 | 1.0159 | 0.99265 | 1.0033
2.712 | 1356 | 13.8581 | 17.7524 | 14.7716 | -1990.7433 | 2.7716 | 5.9175 | 4.9239 | -11.0597 | 1.016 | 0.99269 | 1.0032
2.714 | 1357 | 13.8595 | 17.7531 | 14.7704 | -1990.7189 | 2.7719 | 5.9177 | 4.9235 | -11.0595 | 1.0161 | 0.99273 | 1.0031
2.716 | 1358 | 13.8606 | 17.7535 | 14.7693 | -1990.6957 | 2.7721 | 5.9178 | 4.9231 | -11.0594 | 1.0162 | 0.99274 | 1.003
2.718 | 1359 | 13.8616 | 17.7539 | 14.7683 | -1990.674 | 2.7723 | 5.918 | 4.9228 | -11.0593 | 1.0163 | 0.99277 | 1.003
2.72 | 1360 | 13.8627 | 17.7542 | 14.7675 | -1990.6592 | 2.7725 | 5.9181 | 4.9225 | -11.0592 | 1.0164 | 0.99279 | 1.0029
2.722 | 1361 | 13.8638 | 17.7547 | 14.7669 | -1990.6405 | 2.7728 | 5.9182 | 4.9223 | -11.0591 | 1.0164 | 0.99282 | 1.0029
2.724 | 1362 | 13.8651 | 17.755 | 14.7665 | -1990.6225 | 2.773 | 5.9183 | 4.9222 | -11.059 | 1.0165 | 0.99283 | 1.0028
2.726 | 1363 | 13.8662 | 17.7551 | 14.766 | -1990.6067 | 2.7732 | 5.9184 | 4.922 | -11.0589 | 1.0166 | 0.99283 | 1.0028
2.728 | 1364 | 13.8674 | 17.755 | 14.7655 | -1990.5957 | 2.7735 | 5.9183 | 4.9218 | -11.0589 | 1.0167 | 0.99283 | 1.0028
2.73 | 1365 | 13.8686 | 17.7549 | 14.7652 | -1990.5848 | 2.7737 | 5.9183 | 4.9217 | -11.0588 | 1.0168 | 0.99283 | 1.0027
2.732 | 1366 | 13.8699 | 17.7545 | 14.7648 | -1990.5711 | 2.774 | 5.9182 | 4.9216 | -11.0587 | 1.0169 | 0.9928 | 1.0027
2.734 | 1367 | 13.8713 | 17.7544 | 14.7643 | -1990.5574 | 2.7743 | 5.9181 | 4.9214 | -11.0587 | 1.017 | 0.9928 | 1.0027
2.736 | 1368 | 13.8729 | 17.7543 | 14.7641 | -1990.5424 | 2.7746 | 5.9181 | 4.9214 | -11.0586 | 1.0171 | 0.99279 | 1.0027
2.738 | 1369 | 13.8744 | 17.7543 | 14.7643 | -1990.5284 | 2.7749 | 5.9181 | 4.9214 | -11.0585 | 1.0172 | 0.99279 | 1.0027
2.74 | 1370 | 13.8755 | 17.7544 | 14.7647 | -1990.5172 | 2.7751 | 5.9181 | 4.9216 | -11.0584 | 1.0173 | 0.9928 | 1.0027
2.742 | 1371 | 13.8767 | 17.7545 | 14.765 | -1990.5066 | 2.7753 | 5.9182 | 4.9217 | -11.0584 | 1.0174 | 0.9928 | 1.0027
2.744 | 1372 | 13.8775 | 17.7546 | 14.7655 | -1990.5018 | 2.7755 | 5.9182 | 4.9218 | -11.0583 | 1.0174 | 0.99281 | 1.0028
2.746 | 1373 | 13.8782 | 17.7544 | 14.7661 | -1990.498 | 2.7756 | 5.9181 | 4.922 | -11.0583 | 1.0175 | 0.9928 | 1.0028
2.748 | 1374 | 13.8792 | 17.7541 | 14.7663 | -1990.501 | 2.7758 | 5.918 | 4.9221 | -11.0583 | 1.0176 | 0.99278 | 1.0028
2.75 | 1375 | 13.8801 | 17.7541 | 14.7664 | -1990.5083 | 2.776 | 5.918 | 4.9221 | -11.0584 | 1.0176 | 0.99278 | 1.0028
2.752 | 1376 | 13.8809 | 17.7536 | 14.7664 | -1990.5241 | 2.7762 | 5.9179 | 4.9221 | -11.0585 | 1.0177 | 0.99275 | 1.0028
2.754 | 1377 | 13.8816 | 17.7532 | 14.7664 | -1990.5401 | 2.7763 | 5.9177 | 4.9221 | -11.0586 | 1.0178 | 0.99273 | 1.0028
2.756 | 1378 | 13.8826 | 17.7531 | 14.7667 | -1990.5611 | 2.7765 | 5.9177 | 4.9222 | -11.0587 | 1.0178 | 0.99272 | 1.0029
2.758 | 1379 | 13.8832 | 17.753 | 14.767 | -1990.5817 | 2.7766 | 5.9177 | 4.9223 | -11.0588 | 1.0179 | 0.99272 | 1.0029
2.76 | 1380 | 13.8837 | 17.7529 | 14.7674 | -1990.6055 | 2.7767 | 5.9176 | 4.9225 | -11.0589 | 1.0179 | 0.99271 | 1.0029
2.762 | 1381 | 13.8839 | 17.7528 | 14.7678 | -1990.6315 | 2.7768 | 5.9176 | 4.9226 | -11.0591 | 1.0179 | 0.99271 | 1.0029
2.764 | 1382 | 13.8841 | 17.7529 | 14.7684 | -1990.655 | 2.7768 | 5.9176 | 4.9228 | -11.0592 | 1.0179 | 0.99271 | 1.003
2.766 | 1383 | 13.8844 | 17.7527 | 14.7689 | -1990.6772 | 2.7769 | 5.9176 | 4.923 | -11.0593 | 1.018 | 0.9927 | 1.003
2.768 | 1384 | 13.8848 | 17.7528 | 14.7697 | -1990.6971 | 2.777 | 5.9176 | 4.9232 | -11.0594 | 1.018 | 0.99271 | 1.0031
2.77 | 1385 | 13.885 | 17.7529 | 14.7703 | -1990.7157 | 2.777 | 5.9176 | 4.9234 | -11.0595 | 1.018 | 0.99272 | 1.0031
2.772 | 1386 | 13.8849 | 17.7531 | 14.7706 | -1990.7384 | 2.777 | 5.9177 | 4.9235 | -11.0597 | 1.018 | 0.99272 | 1.0031
2.774 | 1387 | 13.8846 | 17.7528 | 14.7712 | -1990.7632 | 2.7769 | 5.9176 | 4.9237 | -11.0598 | 1.018 | 0.99271 | 1.0032
2.776 | 1388 | 13.8845 | 17.7528 | 14.772 | -1990.7918 | 2.7769 | 5.9176 | 4.924 | -11.06 | 1.018 | 0.9927 | 1.0032
2.778 | 1389 | 13.8841 | 17.7527 | 14.7727 | -1990.8262 | 2.7768 | 5.9176 | 4.9242 | -11.0601 | 1.0179 | 0.9927 | 1.0033
2.78 | 1390 | 13.8836 | 17.7527 | 14.7736 | -1990.8661 | 2.7767 | 5.9176 | 4.9245 | -11.0604 | 1.0179 | 0.9927 | 1.0033
2.782 | 1391 | 13.883 | 17.7524 | 14.7744 | -1990.9053 | 2.7766 | 5.9175 | 4.9248 | -11.0606 | 1.0179 | 0.99269 | 1.0034
2.784 | 1392 | 13.8821 | 17.752 | 14.7752 | -1990.9466 | 2.7764 | 5.9173 | 4.9251 | -11.0608 | 1.0178 | 0.99266 | 1.0034
2.786 | 1393 | 13.881 | 17.7518 | 14.776 | -1990.9901 | 2.7762 | 5.9173 | 4.9253 | -11.0611 | 1.0177 | 0.99265 | 1.0035
2.788 | 1394 | 13.88 | 17.7519 | 14.7769 | -1991.0368 | 2.776 | 5.9173 | 4.9256 | -11.0613 | 1.0176 | 0.99266 | 1.0035
2.79 | 1395 | 13.879 | 17.7522 | 14.7782 | -1991.0897 | 2.7758 | 5.9174 | 4.9261 | -11.0616 | 1.0176 | 0.99268 | 1.0036
2.792 | 1396 | 13.8779 | 17.7526 | 14.7798 | -1991.1376 | 2.7756 | 5.9175 | 4.9266 | -11.0619 | 1.0175 | 0.9927 | 1.0037
2.794 | 1397 | 13.8765 | 17.7531 | 14.7811 | -1991.185 | 2.7753 | 5.9177 | 4.927 | -11.0621 | 1.0174 | 0.99273 | 1.0038
2.796 | 1398 | 13.8749 | 17.7538 | 14.7826 | -1991.2288 | 2.775 | 5.9179 | 4.9275 | -11.0624 | 1.0173 | 0.99277 | 1.0039
2.798 | 1399 | 13.8733 | 17.7544 | 14.7837 | -1991.2707 | 2.7747 | 5.9181 | 4.9279 | -11.0626 | 1.0171 | 0.9928 | 1.004
2.8 | 1400 | 13.8718 | 17.7552 | 14.7851 | -1991.3105 | 2.7744 | 5.9184 | 4.9284 | -11.0628 | 1.017 | 0.99284 | 1.0041
2.802 | 1401 | 13.8702 | 17.7557 | 14.7866 | -1991.3522 | 2.774 | 5.9186 | 4.9289 | -11.0631 | 1.0169 | 0.99287 | 1.0042
2.804 | 1402 | 13.8684 | 17.7561 | 14.7882 | -1991.3988 | 2.7737 | 5.9187 | 4.9294 | -11.0633 | 1.0168 | 0.99289 | 1.0043
2.806 | 1403 | 13.8659 | 17.7566 | 14.7899 | -1991.4448 | 2.7732 | 5.9189 | 4.93 | -11.0636 | 1.0166 | 0.99292 | 1.0044
2.808 | 1404 | 13.8633 | 17.7568 | 14.7917 | -1991.4886 | 2.7727 | 5.9189 | 4.9306 | -11.0638 | 1.0164 | 0.99293 | 1.0045
2.81 | 1405 | 13.8604 | 17.7569 | 14.7939 | -1991.5329 | 2.7721 | 5.919 | 4.9313 | -11.0641 | 1.0162 | 0.99294 | 1.0047
2.812 | 1406 | 13.8573 | 17.7565 | 14.7963 | -1991.5733 | 2.7715 | 5.9188 | 4.9321 | -11.0643 | 1.016 | 0.99291 | 1.0049
2.814 | 1407 | 13.8541 | 17.7563 | 14.7988 | -1991.6164 | 2.7708 | 5.9188 | 4.9329 | -11.0645 | 1.0157 | 0.9929 | 1.005
2.816 | 1408 | 13.851 | 17.7562 | 14.8013 | -1991.6594 | 2.7702 | 5.9187 | 4.9338 | -11.0648 | 1.0155 | 0.9929 | 1.0052
2.818 | 1409 | 13.848 | 17.7559 | 14.8039 | -1991.6984 | 2.7696 | 5.9186 | 4.9346 | -11.065 | 1.0153 | 0.99288 | 1.0054
2.82 | 1410 | 13.8446 | 17.7558 | 14.8066 | -1991.7343 | 2.7689 | 5.9186 | 4.9355 | -11.0652 | 1.015 | 0.99288 | 1.0056
2.822 | 1411 | 13.8413 | 17.7559 | 14.8093 | -1991.7635 | 2.7683 | 5.9186 | 4.9364 | -11.0654 | 1.0148 | 0.99288 | 1.0057
2.824 | 1412 | 13.8378 | 17.7558 | 14.8118 | -1991.7821 | 2.7676 | 5.9186 | 4.9373 | -11.0655 | 1.0145 | 0.99288 | 1.0059
2.826 | 1413 | 13.8343 | 17.7557 | 14.814 | -1991.7987 | 2.7669 | 5.9186 | 4.938 | -11.0655 | 1.0143 | 0.99287 | 1.0061
2.828 | 1414 | 13.8308 | 17.7558 | 14.8161 | -1991.8092 | 2.7662 | 5.9186 | 4.9387 | -11.0656 | 1.014 | 0.99287 | 1.0062
2.83 | 1415 | 13.827 | 17.7556 | 14.8179 | -1991.8142 | 2.7654 | 5.9185 | 4.9393 | -11.0656 | 1.0137 | 0.99286 | 1.0063
2.832 | 1416 | 13.823 | 17.7555 | 14.8195 | -1991.8171 | 2.7646 | 5.9185 | 4.9398 | -11.0657 | 1.0135 | 0.99286 | 1.0064
2.834 | 1417 | 13.8189 | 17.7549 | 14.8208 | -1991.819 | 2.7638 | 5.9183 | 4.9403 | -11.0657 | 1.0132 | 0.99283 | 1.0065
2.836 | 1418 | 13.815 | 17.7546 | 14.8222 | -1991.8132 | 2.763 | 5.9182 | 4.9407 | -11.0656 | 1.0129 | 0.99281 | 1.0066
2.838 | 1419 | 13.8109 | 17.7546 | 14.8232 | -1991.8044 | 2.7622 | 5.9182 | 4.9411 | -11.0656 | 1.0126 | 0.99281 | 1.0067
2.84 | 1420 | 13.8068 | 17.7542 | 14.8241 | -1991.7834 | 2.7614 | 5.9181 | 4.9414 | -11.0655 | 1.0123 | 0.99279 | 1.0068
2.842 | 1421 | 13.8024 | 17.7541 | 14.8249 | -1991.7556 | 2.7605 | 5.918 | 4.9416 | -11.0653 | 1.0119 | 0.99278 | 1.0068
2.844 | 1422 | 13.7981 | 17.754 | 14.8257 | -1991.7224 | 2.7596 | 5.918 | 4.9419 | -11.0651 | 1.0116 | 0.99277 | 1.0069
2.846 | 1423 | 13.7938 | 17.7538 | 14.8259 | -1991.6844 | 2.7588 | 5.9179 | 4.942 | -11.0649 | 1.0113 | 0.99276 | 1.0069
2.848 | 1424 | 13.7895 | 17.7536 | 14.8262 | -1991.6422 | 2.7579 | 5.9179 | 4.9421 | -11.0647 | 1.011 | 0.99275 | 1.0069
2.85 | 1425 | 13.7856 | 17.7534 | 14.8262 | -1991.5985 | 2.7571 | 5.9178 | 4.9421 | -11.0644 | 1.0107 | 0.99274 | 1.0069
2.852 | 1426 | 13.7816 | 17.7534 | 14.8261 | -1991.5542 | 2.7563 | 5.9178 | 4.942 | -11.0642 | 1.0104 | 0.99274 | 1.0069
2.854 | 1427 | 13.7775 | 17.7532 | 14.8259 | -1991.5046 | 2.7555 | 5.9177 | 4.942 | -11.0639 | 1.0101 | 0.99273 | 1.0069
2.856 | 1428 | 13.7733 | 17.7532 | 14.8259 | -1991.4549 | 2.7547 | 5.9177 | 4.942 | -11.0636 | 1.0098 | 0.99273 | 1.0069
2.858 | 1429 | 13.7692 | 17.7533 | 14.8259 | -1991.4032 | 2.7538 | 5.9178 | 4.942 | -11.0634 | 1.0095 | 0.99273 | 1.0069
2.86 | 1430 | 13.7654 | 17.7533 | 14.8257 | -1991.3483 | 2.7531 | 5.9178 | 4.9419 | -11.063 | 1.0092 | 0.99274 | 1.0069
2.862 | 1431 | 13.7616 | 17.7531 | 14.8252 | -1991.2962 | 2.7523 | 5.9177 | 4.9417 | -11.0628 | 1.0089 | 0.99273 | 1.0068
2.864 | 1432 | 13.7577 | 17.7532 | 14.8248 | -1991.245 | 2.7515 | 5.9177 | 4.9416 | -11.0625 | 1.0087 | 0.99273 | 1.0068
2.866 | 1433 | 13.7539 | 17.7534 | 14.824 | -1991.1988 | 2.7508 | 5.9178 | 4.9413 | -11.0622 | 1.0084 | 0.99274 | 1.0067
2.868 | 1434 | 13.7504 | 17.7535 | 14.8231 | -1991.1527 | 2.7501 | 5.9178 | 4.941 | -11.062 | 1.0081 | 0.99275 | 1.0067
2.87 | 1435 | 13.7472 | 17.754 | 14.8221 | -1991.1089 | 2.7494 | 5.918 | 4.9407 | -11.0617 | 1.0079 | 0.99277 | 1.0066
2.872 | 1436 | 13.7441 | 17.7546 | 14.8211 | -1991.0671 | 2.7488 | 5.9182 | 4.9404 | -11.0615 | 1.0077 | 0.99281 | 1.0065
2.874 | 1437 | 13.7408 | 17.7555 | 14.8205 | -1991.0294 | 2.7482 | 5.9185 | 4.9402 | -11.0613 | 1.0074 | 0.99286 | 1.0065
2.876 | 1438 | 13.7381 | 17.7563 | 14.8198 | -1990.993 | 2.7476 | 5.9188 | 4.9399 | -11.0611 | 1.0072 | 0.9929 | 1.0065
2.878 | 1439 | 13.7357 | 17.7571 | 14.819 | -1990.9594 | 2.7471 | 5.919 | 4.9397 | -11.0609 | 1.0071 | 0.99295 | 1.0064
2.88 | 1440 | 13.7336 | 17.7579 | 14.8182 | -1990.9313 | 2.7467 | 5.9193 | 4.9394 | -11.0607 | 1.0069 | 0.99299 | 1.0064
2.882 | 1441 | 13.7315 | 17.7588 | 14.8174 | -1990.9009 | 2.7463 | 5.9196 | 4.9391 | -11.0606 | 1.0067 | 0.99304 | 1.0063
2.884 | 1442 | 13.7295 | 17.7598 | 14.8165 | -1990.8683 | 2.7459 | 5.9199 | 4.9388 | -11.0604 | 1.0066 | 0.9931 | 1.0062
2.886 | 1443 | 13.7274 | 17.761 | 14.8155 | -1990.8334 | 2.7455 | 5.9203 | 4.9385 | -11.0602 | 1.0064 | 0.99317 | 1.0062
2.888 | 1444 | 13.7257 | 17.7626 | 14.8145 | -1990.8031 | 2.7451 | 5.9209 | 4.9382 | -11.06 | 1.0063 | 0.99326 | 1.0061
2.89 | 1445 | 13.7239 | 17.7641 | 14.8133 | -1990.7733 | 2.7448 | 5.9214 | 4.9378 | -11.0599 | 1.0062 | 0.99334 | 1.006
2.892 | 1446 | 13.7223 | 17.7658 | 14.8121 | -1990.7516 | 2.7445 | 5.9219 | 4.9374 | -11.0597 | 1.0061 | 0.99343 | 1.0059
2.894 | 1447 | 13.7209 | 17.7677 | 14.8108 | -1990.729 | 2.7442 | 5.9226 | 4.9369 | -11.0596 | 1.006 | 0.99354 | 1.0058
2.896 | 1448 | 13.7199 | 17.7697 | 14.8095 | -1990.7082 | 2.744 | 5.9232 | 4.9365 | -11.0595 | 1.0059 | 0.99365 | 1.0058
2.898 | 1449 | 13.719 | 17.7717 | 14.808 | -1990.6985 | 2.7438 | 5.9239 | 4.936 | -11.0594 | 1.0058 | 0.99377 | 1.0057
2.9 | 1450 | 13.7182 | 17.7736 | 14.8068 | -1990.6895 | 2.7436 | 5.9245 | 4.9356 | -11.0594 | 1.0058 | 0.99387 | 1.0056
2.902 | 1451 | 13.7174 | 17.7756 | 14.8054 | -1990.6835 | 2.7435 | 5.9252 | 4.9351 | -11.0594 | 1.0057 | 0.99398 | 1.0055
2.904 | 1452 | 13.7169 | 17.7777 | 14.8042 | -1990.6784 | 2.7434 | 5.9259 | 4.9347 | -11.0593 | 1.0057 | 0.9941 | 1.0054
2.906 | 1453 | 13.7168 | 17.7796 | 14.8031 | -1990.6751 | 2.7434 | 5.9265 | 4.9344 | -11.0593 | 1.0057 | 0.99421 | 1.0053
2.908 | 1454 | 13.7167 | 17.7819 | 14.8018 | -1990.6765 | 2.7433 | 5.9273 | 4.9339 | -11.0593 | 1.0057 | 0.99433 | 1.0052
2.91 | 1455 | 13.7165 | 17.7842 | 14.8007 | -1990.6867 | 2.7433 | 5.9281 | 4.9336 | -11.0594 | 1.0056 | 0.99446 | 1.0052
2.912 | 1456 | 13.7167 | 17.7864 | 14.7999 | -1990.6991 | 2.7433 | 5.9288 | 4.9333 | -11.0594 | 1.0057 | 0.99459 | 1.0051
2.914 | 1457 | 13.7173 | 17.7885 | 14.7991 | -1990.7176 | 2.7435 | 5.9295 | 4.933 | -11.0595 | 1.0057 | 0.99471 | 1.0051
2.916 | 1458 | 13.718 | 17.7907 | 14.7981 | -1990.7387 | 2.7436 | 5.9302 | 4.9327 | -11.0597 | 1.0058 | 0.99482 | 1.005
2.918 | 1459 | 13.7189 | 17.7927 | 14.797 | -1990.7564 | 2.7438 | 5.9309 | 4.9323 | -11.0598 | 1.0058 | 0.99494 | 1.0049
2.92 | 1460 | 13.7201 | 17.7949 | 14.7958 | -1990.7766 | 2.744 | 5.9316 | 4.9319 | -11.0599 | 1.0059 | 0.99506 | 1.0048
2.922 | 1461 | 13.7212 | 17.797 | 14.7946 | -1990.7974 | 2.7442 | 5.9323 | 4.9315 | -11.06 | 1.006 | 0.99518 | 1.0047
2.924 | 1462 | 13.7226 | 17.7991 | 14.7931 | -1990.8218 | 2.7445 | 5.933 | 4.931 | -11.0601 | 1.0061 | 0.99529 | 1.0046
2.926 | 1463 | 13.7241 | 17.8013 | 14.7916 | -1990.8516 | 2.7448 | 5.9338 | 4.9305 | -11.0603 | 1.0062 | 0.99542 | 1.0045
2.928 | 1464 | 13.7256 | 17.8035 | 14.7901 | -1990.8838 | 2.7451 | 5.9345 | 4.93 | -11.0605 | 1.0063 | 0.99554 | 1.0044
2.93 | 1465 | 13.7272 | 17.8055 | 14.7887 | -1990.9118 | 2.7454 | 5.9352 | 4.9296 | -11.0606 | 1.0064 | 0.99566 | 1.0043
2.932 | 1466 | 13.7286 | 17.8081 | 14.7873 | -1990.9437 | 2.7457 | 5.936 | 4.9291 | -11.0608 | 1.0065 | 0.9958 | 1.0043
2.934 | 1467 | 13.7302 | 17.8105 | 14.7861 | -1990.9738 | 2.746 | 5.9368 | 4.9287 | -11.061 | 1.0067 | 0.99594 | 1.0042
2.936 | 1468 | 13.7319 | 17.8131 | 14.7847 | -1991.006 | 2.7464 | 5.9377 | 4.9282 | -11.0611 | 1.0068 | 0.99608 | 1.0041
2.938 | 1469 | 13.7339 | 17.8156 | 14.7836 | -1991.0438 | 2.7468 | 5.9385 | 4.9279 | -11.0614 | 1.0069 | 0.99622 | 1.004
2.94 | 1470 | 13.7356 | 17.8183 | 14.7828 | -1991.079 | 2.7471 | 5.9394 | 4.9276 | -11.0616 | 1.007 | 0.99637 | 1.0039
2.942 | 1471 | 13.7371 | 17.8211 | 14.7823 | -1991.113 | 2.7474 | 5.9404 | 4.9274 | -11.0617 | 1.0072 | 0.99653 | 1.0039
2.944 | 1472 | 13.7386 | 17.8236 | 14.782 | -1991.1447 | 2.7477 | 5.9412 | 4.9273 | -11.0619 | 1.0073 | 0.99667 | 1.0039
2.946 | 1473 | 13.7404 | 17.8263 | 14.7815 | -1991.1734 | 2.7481 | 5.9421 | 4.9272 | -11.0621 | 1.0074 | 0.99682 | 1.0039
2.948 | 1474 | 13.742 | 17.8289 | 14.7812 | -1991.2015 | 2.7484 | 5.943 | 4.9271 | -11.0622 | 1.0075 | 0.99696 | 1.0038
2.95 | 1475 | 13.7439 | 17.8315 | 14.7809 | -1991.2321 | 2.7488 | 5.9438 | 4.927 | -11.0624 | 1.0077 | 0.99711 | 1.0038
2.952 | 1476 | 13.7457 | 17.834 | 14.7806 | -1991.2627 | 2.7491 | 5.9447 | 4.9269 | -11.0626 | 1.0078 | 0.99725 | 1.0038
2.954 | 1477 | 13.7476 | 17.8368 | 14.7803 | -1991.2896 | 2.7495 | 5.9456 | 4.9268 | -11.0627 | 1.0079 | 0.99741 | 1.0038
2.956 | 1478 | 13.75 | 17.8395 | 14.78 | -1991.3135 | 2.75 | 5.9465 | 4.9267 | -11.0629 | 1.0081 | 0.99756 | 1.0038
2.958 | 1479 | 13.7519 | 17.8419 | 14.7797 | -1991.3306 | 2.7504 | 5.9473 | 4.9266 | -11.0629 | 1.0082 | 0.99769 | 1.0037
2.96 | 1480 | 13.7541 | 17.8445 | 14.7797 | -1991.3456 | 2.7508 | 5.9482 | 4.9266 | -11.063 | 1.0084 | 0.99783 | 1.0037
2.962 | 1481 | 13.7571 | 17.8473 | 14.7796 | -1991.3569 | 2.7514 | 5.9491 | 4.9265 | -11.0631 | 1.0086 | 0.99799 | 1.0037
2.964 | 1482 | 13.7601 | 17.8497 | 14.7794 | -1991.3687 | 2.752 | 5.9499 | 4.9265 | -11.0632 | 1.0088 | 0.99813 | 1.0037
2.966 | 1483 | 13.7628 | 17.8521 | 14.7793 | -1991.378 | 2.7526 | 5.9507 | 4.9264 | -11.0632 | 1.009 | 0.99826 | 1.0037
2.968 | 1484 | 13.7658 | 17.8544 | 14.7787 | -1991.3838 | 2.7532 | 5.9515 | 4.9262 | -11.0632 | 1.0093 | 0.99839 | 1.0037
2.97 | 1485 | 13.7689 | 17.857 | 14.7781 | -1991.3856 | 2.7538 | 5.9523 | 4.926 | -11.0633 | 1.0095 | 0.99853 | 1.0036
2.972 | 1486 | 13.7718 | 17.8594 | 14.7772 | -1991.3855 | 2.7544 | 5.9531 | 4.9257 | -11.0633 | 1.0097 | 0.99867 | 1.0036
2.974 | 1487 | 13.7746 | 17.862 | 14.7763 | -1991.3818 | 2.7549 | 5.954 | 4.9254 | -11.0632 | 1.0099 | 0.99881 | 1.0035
2.976 | 1488 | 13.7776 | 17.8644 | 14.7754 | -1991.3765 | 2.7555 | 5.9548 | 4.9251 | -11.0632 | 1.0101 | 0.99895 | 1.0034
2.978 | 1489 | 13.7805 | 17.8665 | 14.7745 | -1991.366 | 2.7561 | 5.9555 | 4.9248 | -11.0631 | 1.0103 | 0.99906 | 1.0034
2.98 | 1490 | 13.7836 | 17.8685 | 14.7738 | -1991.3531 | 2.7567 | 5.9562 | 4.9246 | -11.0631 | 1.0106 | 0.99918 | 1.0033
2.982 | 1491 | 13.7864 | 17.8705 | 14.7732 | -1991.3386 | 2.7573 | 5.9568 | 4.9244 | -11.063 | 1.0108 | 0.99929 | 1.0033
2.984 | 1492 | 13.7893 | 17.8723 | 14.7727 | -1991.3182 | 2.7579 | 5.9574 | 4.9242 | -11.0629 | 1.011 | 0.99939 | 1.0033
2.986 | 1493 | 13.7922 | 17.8741 | 14.7723 | -1991.2926 | 2.7584 | 5.958 | 4.9241 | -11.0627 | 1.0112 | 0.99949 | 1.0032
2.988 | 1494 | 13.795 | 17.8756 | 14.7717 | -1991.2665 | 2.759 | 5.9585 | 4.9239 | -11.0626 | 1.0114 | 0.99957 | 1.0032
2.99 | 1495 | 13.7979 | 17.8772 | 14.7715 | -1991.2306 | 2.7596 | 5.9591 | 4.9238 | -11.0624 | 1.0116 | 0.99966 | 1.0032
2.992 | 1496 | 13.8006 | 17.8789 | 14.7712 | -1991.1939 | 2.7601 | 5.9596 | 4.9237 | -11.0622 | 1.0118 | 0.99976 | 1.0032
2.994 | 1497 | 13.8029 | 17.8803 | 14.7708 | -1991.1565 | 2.7606 | 5.9601 | 4.9236 | -11.062 | 1.012 | 0.99984 | 1.0031
2.996 | 1498 | 13.8051 | 17.881 | 14.77 | -1991.1182 | 2.761 | 5.9603 | 4.9233 | -11.0618 | 1.0121 | 0.99988 | 1.0031
2.998 | 1499 | 13.8069 | 17.8821 | 14.7693 | -1991.0747 | 2.7614 | 5.9607 | 4.9231 | -11.0615 | 1.0123 | 0.99994 | 1.003
3 | 1500 | 13.8085 | 17.8833 | 14.7689 | -1991.0313 | 2.7617 | 5.9611 | 4.923 | -11.0613 | 1.0124 | 1 | 1.003
3.002 | 1501 | 13.8099 | 17.8843 | 14.7685 | -1990.9899 | 2.762 | 5.9614 | 4.9228 | -11.0611 | 1.0125 | 1.0001 | 1.003
3.004 | 1502 | 13.8115 | 17.8853 | 14.7681 | -1990.9461 | 2.7623 | 5.9618 | 4.9227 | -11.0608 | 1.0126 | 1.0001 | 1.003
3.006 | 1503 | 13.8127 | 17.886 | 14.7676 | -1990.9039 | 2.7625 | 5.962 | 4.9225 | -11.0606 | 1.0127 | 1.0002 | 1.0029
3.008 | 1504 | 13.8133 | 17.8867 | 14.7669 | -1990.8726 | 2.7627 | 5.9622 | 4.9223 | -11.0604 | 1.0127 | 1.0002 | 1.0029
3.01 | 1505 | 13.8136 | 17.8873 | 14.7665 | -1990.8453 | 2.7627 | 5.9624 | 4.9222 | -11.0603 | 1.0128 | 1.0002 | 1.0028
3.012 | 1506 | 13.8143 | 17.8879 | 14.7659 | -1990.8166 | 2.7629 | 5.9626 | 4.922 | -11.0601 | 1.0128 | 1.0003 | 1.0028
3.014 | 1507 | 13.8148 | 17.8883 | 14.7655 | -1990.7903 | 2.763 | 5.9628 | 4.9218 | -11.0599 | 1.0128 | 1.0003 | 1.0028
3.016 | 1508 | 13.8147 | 17.8882 | 14.7648 | -1990.767 | 2.7629 | 5.9627 | 4.9216 | -11.0598 | 1.0128 | 1.0003 | 1.0027
3.018 | 1509 | 13.8145 | 17.8882 | 14.7641 | -1990.7405 | 2.7629 | 5.9627 | 4.9214 | -11.0597 | 1.0128 | 1.0003 | 1.0027
3.02 | 1510 | 13.8142 | 17.8878 | 14.7637 | -1990.7131 | 2.7628 | 5.9626 | 4.9212 | -11.0595 | 1.0128 | 1.0003 | 1.0027
3.022 | 1511 | 13.8137 | 17.8873 | 14.7634 | -1990.6812 | 2.7627 | 5.9624 | 4.9211 | -11.0593 | 1.0128 | 1.0002 | 1.0026
3.024 | 1512 | 13.8133 | 17.8869 | 14.7633 | -1990.6459 | 2.7627 | 5.9623 | 4.9211 | -11.0591 | 1.0127 | 1.0002 | 1.0026
3.026 | 1513 | 13.8129 | 17.8862 | 14.7633 | -1990.6121 | 2.7626 | 5.9621 | 4.9211 | -11.059 | 1.0127 | 1.0002 | 1.0026
3.028 | 1514 | 13.8122 | 17.8854 | 14.7635 | -1990.5807 | 2.7624 | 5.9618 | 4.9212 | -11.0588 | 1.0127 | 1.0001 | 1.0026
3.03 | 1515 | 13.8115 | 17.8846 | 14.7635 | -1990.5549 | 2.7623 | 5.9615 | 4.9212 | -11.0586 | 1.0126 | 1.0001 | 1.0026
3.032 | 1516 | 13.8106 | 17.8837 | 14.7635 | -1990.5396 | 2.7621 | 5.9612 | 4.9212 | -11.0586 | 1.0125 | 1 | 1.0026
3.034 | 1517 | 13.8093 | 17.8828 | 14.7635 | -1990.5208 | 2.7619 | 5.9609 | 4.9212 | -11.0584 | 1.0124 | 0.99998 | 1.0026
3.036 | 1518 | 13.8075 | 17.8816 | 14.7633 | -1990.5071 | 2.7615 | 5.9605 | 4.9211 | -11.0584 | 1.0123 | 0.99991 | 1.0026
3.038 | 1519 | 13.8056 | 17.8802 | 14.7633 | -1990.4969 | 2.7611 | 5.9601 | 4.9211 | -11.0583 | 1.0122 | 0.99983 | 1.0026
3.04 | 1520 | 13.8036 | 17.8787 | 14.7632 | -1990.4897 | 2.7607 | 5.9596 | 4.9211 | -11.0583 | 1.012 | 0.99975 | 1.0026
3.042 | 1521 | 13.8018 | 17.8773 | 14.7631 | -1990.4829 | 2.7604 | 5.9591 | 4.921 | -11.0582 | 1.0119 | 0.99967 | 1.0026
3.044 | 1522 | 13.7998 | 17.8758 | 14.7628 | -1990.4796 | 2.76 | 5.9586 | 4.9209 | -11.0582 | 1.0117 | 0.99958 | 1.0026
3.046 | 1523 | 13.7973 | 17.8741 | 14.7622 | -1990.4789 | 2.7595 | 5.958 | 4.9207 | -11.0582 | 1.0116 | 0.99949 | 1.0025
3.048 | 1524 | 13.7948 | 17.8722 | 14.7612 | -1990.4764 | 2.759 | 5.9574 | 4.9204 | -11.0582 | 1.0114 | 0.99938 | 1.0025
3.05 | 1525 | 13.7924 | 17.87 | 14.7601 | -1990.4803 | 2.7585 | 5.9567 | 4.92 | -11.0582 | 1.0112 | 0.99926 | 1.0024
3.052 | 1526 | 13.7902 | 17.8677 | 14.7586 | -1990.4871 | 2.758 | 5.9559 | 4.9195 | -11.0583 | 1.011 | 0.99913 | 1.0023
3.054 | 1527 | 13.7877 | 17.8653 | 14.7572 | -1990.4944 | 2.7575 | 5.9551 | 4.9191 | -11.0583 | 1.0109 | 0.999 | 1.0022
3.056 | 1528 | 13.7853 | 17.8627 | 14.7556 | -1990.506 | 2.7571 | 5.9542 | 4.9185 | -11.0584 | 1.0107 | 0.99885 | 1.0021
3.058 | 1529 | 13.7831 | 17.8598 | 14.7543 | -1990.5208 | 2.7566 | 5.9533 | 4.9181 | -11.0584 | 1.0105 | 0.99869 | 1.002
3.06 | 1530 | 13.7811 | 17.8566 | 14.7526 | -1990.529 | 2.7562 | 5.9522 | 4.9175 | -11.0585 | 1.0104 | 0.99851 | 1.0019
3.062 | 1531 | 13.7792 | 17.8534 | 14.7511 | -1990.5378 | 2.7558 | 5.9511 | 4.917 | -11.0585 | 1.0102 | 0.99833 | 1.0018
3.064 | 1532 | 13.7772 | 17.8501 | 14.7495 | -1990.5438 | 2.7554 | 5.95 | 4.9165 | -11.0586 | 1.0101 | 0.99815 | 1.0017
3.066 | 1533 | 13.7749 | 17.8469 | 14.7476 | -1990.5538 | 2.755 | 5.949 | 4.9159 | -11.0586 | 1.0099 | 0.99797 | 1.0016
3.068 | 1534 | 13.7727 | 17.844 | 14.7457 | -1990.5708 | 2.7545 | 5.948 | 4.9152 | -11.0587 | 1.0098 | 0.99781 | 1.0014
3.07 | 1535 | 13.7703 | 17.841 | 14.7436 | -1990.584 | 2.7541 | 5.947 | 4.9145 | -11.0588 | 1.0096 | 0.99764 | 1.0013
3.072 | 1536 | 13.7681 | 17.8381 | 14.7415 | -1990.5968 | 2.7536 | 5.946 | 4.9138 | -11.0589 | 1.0094 | 0.99748 | 1.0011
3.074 | 1537 | 13.7655 | 17.8351 | 14.7397 | -1990.6046 | 2.7531 | 5.945 | 4.9132 | -11.0589 | 1.0092 | 0.99731 | 1.001
3.076 | 1538 | 13.7629 | 17.8319 | 14.738 | -1990.6124 | 2.7526 | 5.944 | 4.9127 | -11.059 | 1.009 | 0.99713 | 1.0009
3.078 | 1539 | 13.7606 | 17.8289 | 14.7366 | -1990.6206 | 2.7521 | 5.943 | 4.9122 | -11.059 | 1.0089 | 0.99696 | 1.0008
3.08 | 1540 | 13.7583 | 17.826 | 14.7354 | -1990.627 | 2.7517 | 5.942 | 4.9118 | -11.059 | 1.0087 | 0.9968 | 1.0007
3.082 | 1541 | 13.756 | 17.8232 | 14.7346 | -1990.6319 | 2.7512 | 5.9411 | 4.9115 | -11.0591 | 1.0085 | 0.99664 | 1.0007
3.084 | 1542 | 13.7538 | 17.8205 | 14.734 | -1990.6444 | 2.7508 | 5.9402 | 4.9113 | -11.0591 | 1.0084 | 0.99649 | 1.0006
3.086 | 1543 | 13.7519 | 17.818 | 14.7337 | -1990.6597 | 2.7504 | 5.9393 | 4.9112 | -11.0592 | 1.0082 | 0.99635 | 1.0006
3.088 | 1544 | 13.7502 | 17.8151 | 14.7336 | -1990.6785 | 2.75 | 5.9384 | 4.9112 | -11.0593 | 1.0081 | 0.99619 | 1.0006
3.09 | 1545 | 13.7486 | 17.8125 | 14.7336 | -1990.6969 | 2.7497 | 5.9375 | 4.9112 | -11.0594 | 1.008 | 0.99605 | 1.0006
3.092 | 1546 | 13.747 | 17.8103 | 14.7338 | -1990.7197 | 2.7494 | 5.9368 | 4.9113 | -11.0596 | 1.0079 | 0.99593 | 1.0006
3.094 | 1547 | 13.7457 | 17.8084 | 14.734 | -1990.7463 | 2.7491 | 5.9361 | 4.9113 | -11.0597 | 1.0078 | 0.99582 | 1.0006
3.096 | 1548 | 13.7447 | 17.8066 | 14.7348 | -1990.7729 | 2.7489 | 5.9355 | 4.9116 | -11.0598 | 1.0077 | 0.99572 | 1.0007
3.098 | 1549 | 13.7437 | 17.8049 | 14.7354 | -1990.8028 | 2.7487 | 5.935 | 4.9118 | -11.06 | 1.0076 | 0.99562 | 1.0007
3.1 | 1550 | 13.7428 | 17.8031 | 14.7356 | -1990.8361 | 2.7486 | 5.9344 | 4.9119 | -11.0602 | 1.0076 | 0.99552 | 1.0007
3.102 | 1551 | 13.7418 | 17.8016 | 14.736 | -1990.8761 | 2.7484 | 5.9339 | 4.912 | -11.0604 | 1.0075 | 0.99544 | 1.0008
3.104 | 1552 | 13.7408 | 17.8003 | 14.7365 | -1990.9152 | 2.7482 | 5.9334 | 4.9122 | -11.0606 | 1.0074 | 0.99536 | 1.0008
3.106 | 1553 | 13.7397 | 17.7993 | 14.737 | -1990.9554 | 2.7479 | 5.9331 | 4.9123 | -11.0609 | 1.0073 | 0.99531 | 1.0008
3.108 | 1554 | 13.739 | 17.7981 | 14.7377 | -1990.999 | 2.7478 | 5.9327 | 4.9126 | -11.0611 | 1.0073 | 0.99524 | 1.0009
3.11 | 1555 | 13.7384 | 17.7967 | 14.7387 | -1991.0397 | 2.7477 | 5.9322 | 4.9129 | -11.0613 | 1.0072 | 0.99516 | 1.001
3.112 | 1556 | 13.7378 | 17.7955 | 14.7398 | -1991.0835 | 2.7476 | 5.9318 | 4.9133 | -11.0616 | 1.0072 | 0.9951 | 1.001
3.114 | 1557 | 13.7372 | 17.7941 | 14.7409 | -1991.1274 | 2.7474 | 5.9314 | 4.9136 | -11.0618 | 1.0072 | 0.99502 | 1.0011
3.116 | 1558 | 13.737 | 17.7931 | 14.7419 | -1991.1719 | 2.7474 | 5.931 | 4.914 | -11.0621 | 1.0071 | 0.99496 | 1.0012
3.118 | 1559 | 13.7371 | 17.7921 | 14.7432 | -1991.2137 | 2.7474 | 5.9307 | 4.9144 | -11.0623 | 1.0072 | 0.9949 | 1.0013
3.12 | 1560 | 13.7371 | 17.7908 | 14.7445 | -1991.2536 | 2.7474 | 5.9303 | 4.9148 | -11.0625 | 1.0072 | 0.99483 | 1.0013
3.122 | 1561 | 13.737 | 17.7898 | 14.7459 | -1991.2984 | 2.7474 | 5.9299 | 4.9153 | -11.0628 | 1.0071 | 0.99478 | 1.0014
3.124 | 1562 | 13.737 | 17.7892 | 14.7472 | -1991.3531 | 2.7474 | 5.9297 | 4.9157 | -11.0631 | 1.0071 | 0.99474 | 1.0015
3.126 | 1563 | 13.7371 | 17.7887 | 14.7487 | -1991.4094 | 2.7474 | 5.9296 | 4.9162 | -11.0634 | 1.0072 | 0.99471 | 1.0016
3.128 | 1564 | 13.7371 | 17.7882 | 14.7505 | -1991.4637 | 2.7474 | 5.9294 | 4.9168 | -11.0637 | 1.0072 | 0.99468 | 1.0018
3.13 | 1565 | 13.7369 | 17.7879 | 14.752 | -1991.5142 | 2.7474 | 5.9293 | 4.9173 | -11.064 | 1.0071 | 0.99467 | 1.0019
3.132 | 1566 | 13.7368 | 17.788 | 14.7537 | -1991.5591 | 2.7474 | 5.9293 | 4.9179 | -11.0642 | 1.0071 | 0.99468 | 1.002
3.134 | 1567 | 13.7367 | 17.7883 | 14.7555 | -1991.6006 | 2.7473 | 5.9294 | 4.9185 | -11.0644 | 1.0071 | 0.99469 | 1.0021
3.136 | 1568 | 13.7366 | 17.7887 | 14.7572 | -1991.6459 | 2.7473 | 5.9296 | 4.9191 | -11.0647 | 1.0071 | 0.99472 | 1.0022
3.138 | 1569 | 13.7371 | 17.789 | 14.7591 | -1991.6897 | 2.7474 | 5.9297 | 4.9197 | -11.0649 | 1.0072 | 0.99473 | 1.0023
3.14 | 1570 | 13.7376 | 17.7895 | 14.7611 | -1991.7289 | 2.7475 | 5.9298 | 4.9204 | -11.0652 | 1.0072 | 0.99476 | 1.0025
3.142 | 1571 | 13.7384 | 17.79 | 14.7634 | -1991.7671 | 2.7477 | 5.93 | 4.9211 | -11.0654 | 1.0073 | 0.99479 | 1.0026
3.144 | 1572 | 13.7394 | 17.7904 | 14.7659 | -1991.7956 | 2.7479 | 5.9301 | 4.922 | -11.0655 | 1.0073 | 0.99481 | 1.0028
3.146 | 1573 | 13.7404 | 17.7905 | 14.7683 | -1991.8174 | 2.7481 | 5.9302 | 4.9228 | -11.0657 | 1.0074 | 0.99482 | 1.003
3.148 | 1574 | 13.7417 | 17.7904 | 14.7707 | -1991.839 | 2.7483 | 5.9301 | 4.9236 | -11.0658 | 1.0075 | 0.99481 | 1.0031
3.15 | 1575 | 13.7431 | 17.7904 | 14.7727 | -1991.8556 | 2.7486 | 5.9301 | 4.9242 | -11.0659 | 1.0076 | 0.99481 | 1.0033
3.152 | 1576 | 13.7441 | 17.7902 | 14.775 | -1991.8632 | 2.7488 | 5.9301 | 4.925 | -11.0659 | 1.0077 | 0.9948 | 1.0034
3.154 | 1577 | 13.7452 | 17.7902 | 14.7772 | -1991.8633 | 2.749 | 5.9301 | 4.9257 | -11.0659 | 1.0078 | 0.9948 | 1.0036
3.156 | 1578 | 13.7463 | 17.7906 | 14.7797 | -1991.8571 | 2.7493 | 5.9302 | 4.9266 | -11.0659 | 1.0078 | 0.99482 | 1.0037
3.158 | 1579 | 13.7476 | 17.7906 | 14.7822 | -1991.8437 | 2.7495 | 5.9302 | 4.9274 | -11.0658 | 1.0079 | 0.99482 | 1.0039
3.16 | 1580 | 13.7489 | 17.7908 | 14.7847 | -1991.8245 | 2.7498 | 5.9303 | 4.9282 | -11.0657 | 1.008 | 0.99483 | 1.0041
3.162 | 1581 | 13.7504 | 17.7911 | 14.7868 | -1991.8023 | 2.7501 | 5.9304 | 4.9289 | -11.0656 | 1.0081 | 0.99485 | 1.0042
3.164 | 1582 | 13.7517 | 17.7918 | 14.7886 | -1991.7731 | 2.7503 | 5.9306 | 4.9295 | -11.0654 | 1.0082 | 0.99489 | 1.0043
3.166 | 1583 | 13.7531 | 17.7924 | 14.7905 | -1991.738 | 2.7506 | 5.9308 | 4.9302 | -11.0652 | 1.0083 | 0.99492 | 1.0045
3.168 | 1584 | 13.7547 | 17.7933 | 14.7922 | -1991.7 | 2.7509 | 5.9311 | 4.9307 | -11.065 | 1.0084 | 0.99497 | 1.0046
3.17 | 1585 | 13.7559 | 17.7939 | 14.7941 | -1991.6578 | 2.7512 | 5.9313 | 4.9314 | -11.0648 | 1.0085 | 0.99501 | 1.0047
3.172 | 1586 | 13.757 | 17.7946 | 14.7965 | -1991.6143 | 2.7514 | 5.9315 | 4.9322 | -11.0645 | 1.0086 | 0.99505 | 1.0049
3.174 | 1587 | 13.758 | 17.7954 | 14.7984 | -1991.5662 | 2.7516 | 5.9318 | 4.9328 | -11.0643 | 1.0087 | 0.99509 | 1.005
3.176 | 1588 | 13.7588 | 17.7963 | 14.8002 | -1991.5131 | 2.7518 | 5.9321 | 4.9334 | -11.064 | 1.0087 | 0.99514 | 1.0051
3.178 | 1589 | 13.7595 | 17.7969 | 14.8019 | -1991.4595 | 2.7519 | 5.9323 | 4.934 | -11.0637 | 1.0088 | 0.99518 | 1.0052
3.18 | 1590 | 13.7603 | 17.7976 | 14.8038 | -1991.4045 | 2.7521 | 5.9325 | 4.9346 | -11.0634 | 1.0089 | 0.99521 | 1.0054
3.182 | 1591 | 13.761 | 17.7981 | 14.8057 | -1991.3441 | 2.7522 | 5.9327 | 4.9352 | -11.063 | 1.0089 | 0.99524 | 1.0055
3.184 | 1592 | 13.7613 | 17.7984 | 14.8072 | -1991.2845 | 2.7523 | 5.9328 | 4.9357 | -11.0627 | 1.0089 | 0.99525 | 1.0056
3.186 | 1593 | 13.7616 | 17.7984 | 14.8087 | -1991.2235 | 2.7523 | 5.9328 | 4.9362 | -11.0624 | 1.0089 | 0.99526 | 1.0057
3.188 | 1594 | 13.7617 | 17.7982 | 14.8098 | -1991.1623 | 2.7523 | 5.9327 | 4.9366 | -11.062 | 1.009 | 0.99525 | 1.0058
3.19 | 1595 | 13.7616 | 17.7979 | 14.8109 | -1991.1057 | 2.7523 | 5.9326 | 4.937 | -11.0617 | 1.0089 | 0.99523 | 1.0059
3.192 | 1596 | 13.7617 | 17.7972 | 14.8117 | -1991.0497 | 2.7523 | 5.9324 | 4.9372 | -11.0614 | 1.009 | 0.99519 | 1.0059
3.194 | 1597 | 13.7618 | 17.7963 | 14.8124 | -1990.9996 | 2.7524 | 5.9321 | 4.9375 | -11.0611 | 1.009 | 0.99514 | 1.006
3.196 | 1598 | 13.7615 | 17.7956 | 14.8126 | -1990.9525 | 2.7523 | 5.9319 | 4.9375 | -11.0608 | 1.0089 | 0.9951 | 1.006
3.198 | 1599 | 13.761 | 17.795 | 14.8129 | -1990.9091 | 2.7522 | 5.9317 | 4.9376 | -11.0606 | 1.0089 | 0.99507 | 1.006
3.2 | 1600 | 13.7602 | 17.7943 | 14.8132 | -1990.8656 | 2.752 | 5.9314 | 4.9377 | -11.0604 | 1.0089 | 0.99503 | 1.006
3.202 | 1601 | 13.7595 | 17.7935 | 14.8134 | -1990.8259 | 2.7519 | 5.9312 | 4.9378 | -11.0601 | 1.0088 | 0.99498 | 1.006
3.204 | 1602 | 13.7585 | 17.7925 | 14.8135 | -1990.7872 | 2.7517 | 5.9308 | 4.9378 | -11.0599 | 1.0087 | 0.99493 | 1.006
3.206 | 1603 | 13.7577 | 17.7915 | 14.8138 | -1990.7488 | 2.7515 | 5.9305 | 4.9379 | -11.0597 | 1.0087 | 0.99487 | 1.0061
3.208 | 1604 | 13.7567 | 17.7906 | 14.8136 | -1990.7168 | 2.7513 | 5.9302 | 4.9379 | -11.0595 | 1.0086 | 0.99482 | 1.006
3.21 | 1605 | 13.7557 | 17.7895 | 14.8132 | -1990.6922 | 2.7511 | 5.9298 | 4.9377 | -11.0594 | 1.0085 | 0.99476 | 1.006
3.212 | 1606 | 13.7546 | 17.7887 | 14.8125 | -1990.6712 | 2.7509 | 5.9296 | 4.9375 | -11.0593 | 1.0084 | 0.99472 | 1.006
3.214 | 1607 | 13.7534 | 17.7885 | 14.8117 | -1990.657 | 2.7507 | 5.9295 | 4.9372 | -11.0592 | 1.0083 | 0.9947 | 1.0059
3.216 | 1608 | 13.7522 | 17.788 | 14.8106 | -1990.6464 | 2.7504 | 5.9293 | 4.9369 | -11.0591 | 1.0083 | 0.99468 | 1.0058
3.218 | 1609 | 13.7512 | 17.7877 | 14.8097 | -1990.645 | 2.7502 | 5.9292 | 4.9366 | -11.0591 | 1.0082 | 0.99466 | 1.0058
3.22 | 1610 | 13.7506 | 17.7871 | 14.8084 | -1990.6461 | 2.7501 | 5.929 | 4.9361 | -11.0591 | 1.0081 | 0.99462 | 1.0057
3.222 | 1611 | 13.7499 | 17.7867 | 14.8069 | -1990.6531 | 2.75 | 5.9289 | 4.9356 | -11.0592 | 1.0081 | 0.9946 | 1.0056
3.224 | 1612 | 13.7491 | 17.7859 | 14.8053 | -1990.6706 | 2.7498 | 5.9286 | 4.9351 | -11.0593 | 1.008 | 0.99456 | 1.0055
3.226 | 1613 | 13.7484 | 17.7851 | 14.8039 | -1990.6975 | 2.7497 | 5.9284 | 4.9346 | -11.0594 | 1.008 | 0.99451 | 1.0054
3.228 | 1614 | 13.7475 | 17.7844 | 14.8026 | -1990.7244 | 2.7495 | 5.9281 | 4.9342 | -11.0596 | 1.0079 | 0.99447 | 1.0053
3.23 | 1615 | 13.7469 | 17.7837 | 14.8011 | -1990.7517 | 2.7494 | 5.9279 | 4.9337 | -11.0597 | 1.0079 | 0.99443 | 1.0052
3.232 | 1616 | 13.7467 | 17.7832 | 14.7996 | -1990.7832 | 2.7493 | 5.9277 | 4.9332 | -11.0599 | 1.0079 | 0.99441 | 1.0051
3.234 | 1617 | 13.7467 | 17.7831 | 14.7977 | -1990.8135 | 2.7493 | 5.9277 | 4.9326 | -11.0601 | 1.0079 | 0.9944 | 1.005
3.236 | 1618 | 13.747 | 17.7831 | 14.7958 | -1990.8487 | 2.7494 | 5.9277 | 4.9319 | -11.0603 | 1.0079 | 0.9944 | 1.0048
3.238 | 1619 | 13.7473 | 17.7828 | 14.7939 | -1990.8843 | 2.7495 | 5.9276 | 4.9313 | -11.0605 | 1.0079 | 0.99439 | 1.0047
3.24 | 1620 | 13.7479 | 17.7827 | 14.7923 | -1990.9269 | 2.7496 | 5.9276 | 4.9308 | -11.0607 | 1.0079 | 0.99438 | 1.0046
3.242 | 1621 | 13.7485 | 17.7826 | 14.7904 | -1990.9731 | 2.7497 | 5.9275 | 4.9301 | -11.061 | 1.008 | 0.99438 | 1.0045
3.244 | 1622 | 13.749 | 17.783 | 14.7887 | -1991.0223 | 2.7498 | 5.9277 | 4.9296 | -11.0612 | 1.008 | 0.9944 | 1.0043
3.246 | 1623 | 13.7492 | 17.7832 | 14.7872 | -1991.0674 | 2.7498 | 5.9277 | 4.9291 | -11.0615 | 1.008 | 0.99441 | 1.0042
3.248 | 1624 | 13.7497 | 17.7839 | 14.7857 | -1991.1124 | 2.7499 | 5.928 | 4.9286 | -11.0617 | 1.0081 | 0.99445 | 1.0041
3.25 | 1625 | 13.7505 | 17.7848 | 14.7841 | -1991.157 | 2.7501 | 5.9283 | 4.928 | -11.062 | 1.0081 | 0.9945 | 1.004
3.252 | 1626 | 13.7518 | 17.7857 | 14.7829 | -1991.2008 | 2.7504 | 5.9286 | 4.9276 | -11.0622 | 1.0082 | 0.99455 | 1.004
3.254 | 1627 | 13.753 | 17.7868 | 14.7815 | -1991.2423 | 2.7506 | 5.9289 | 4.9272 | -11.0625 | 1.0083 | 0.99461 | 1.0039
3.256 | 1628 | 13.7544 | 17.788 | 14.7803 | -1991.2796 | 2.7509 | 5.9293 | 4.9268 | -11.0627 | 1.0084 | 0.99468 | 1.0038
3.258 | 1629 | 13.7558 | 17.7892 | 14.7795 | -1991.3203 | 2.7512 | 5.9297 | 4.9265 | -11.0629 | 1.0085 | 0.99474 | 1.0037
3.26 | 1630 | 13.7572 | 17.7903 | 14.7786 | -1991.3581 | 2.7514 | 5.9301 | 4.9262 | -11.0631 | 1.0086 | 0.9948 | 1.0037
3.262 | 1631 | 13.7589 | 17.7914 | 14.7776 | -1991.3932 | 2.7518 | 5.9305 | 4.9259 | -11.0633 | 1.0088 | 0.99486 | 1.0036
3.264 | 1632 | 13.7606 | 17.7928 | 14.7769 | -1991.4173 | 2.7521 | 5.9309 | 4.9256 | -11.0634 | 1.0089 | 0.99494 | 1.0035
3.266 | 1633 | 13.7623 | 17.7942 | 14.7763 | -1991.4382 | 2.7525 | 5.9314 | 4.9254 | -11.0635 | 1.009 | 0.99502 | 1.0035
3.268 | 1634 | 13.7643 | 17.7958 | 14.7758 | -1991.4515 | 2.7529 | 5.9319 | 4.9253 | -11.0636 | 1.0091 | 0.99511 | 1.0035
3.27 | 1635 | 13.766 | 17.7976 | 14.7754 | -1991.4621 | 2.7532 | 5.9325 | 4.9251 | -11.0637 | 1.0093 | 0.99521 | 1.0034
3.272 | 1636 | 13.7681 | 17.7995 | 14.775 | -1991.4684 | 2.7536 | 5.9332 | 4.925 | -11.0637 | 1.0094 | 0.99532 | 1.0034
3.274 | 1637 | 13.77 | 17.8013 | 14.7746 | -1991.4706 | 2.754 | 5.9338 | 4.9249 | -11.0637 | 1.0096 | 0.99542 | 1.0034
3.276 | 1638 | 13.7718 | 17.8032 | 14.7744 | -1991.4665 | 2.7544 | 5.9344 | 4.9248 | -11.0637 | 1.0097 | 0.99552 | 1.0034
3.278 | 1639 | 13.7737 | 17.8051 | 14.7745 | -1991.4638 | 2.7547 | 5.935 | 4.9248 | -11.0637 | 1.0098 | 0.99563 | 1.0034
3.28 | 1640 | 13.7755 | 17.8069 | 14.7745 | -1991.4587 | 2.7551 | 5.9356 | 4.9248 | -11.0637 | 1.01 | 0.99574 | 1.0034
3.282 | 1641 | 13.7774 | 17.8087 | 14.7746 | -1991.4497 | 2.7555 | 5.9362 | 4.9249 | -11.0636 | 1.0101 | 0.99583 | 1.0034
3.284 | 1642 | 13.779 | 17.8102 | 14.7748 | -1991.4373 | 2.7558 | 5.9367 | 4.9249 | -11.0635 | 1.0102 | 0.99592 | 1.0034
3.286 | 1643 | 13.7805 | 17.8119 | 14.775 | -1991.4215 | 2.7561 | 5.9373 | 4.925 | -11.0635 | 1.0103 | 0.99601 | 1.0034
3.288 | 1644 | 13.782 | 17.8134 | 14.7751 | -1991.4016 | 2.7564 | 5.9378 | 4.925 | -11.0633 | 1.0104 | 0.9961 | 1.0034
3.29 | 1645 | 13.7835 | 17.8148 | 14.7751 | -1991.3829 | 2.7567 | 5.9383 | 4.925 | -11.0632 | 1.0106 | 0.99617 | 1.0034
3.292 | 1646 | 13.785 | 17.8162 | 14.7749 | -1991.3619 | 2.757 | 5.9387 | 4.925 | -11.0631 | 1.0107 | 0.99625 | 1.0034
3.294 | 1647 | 13.7863 | 17.8178 | 14.7744 | -1991.3404 | 2.7573 | 5.9393 | 4.9248 | -11.063 | 1.0108 | 0.99634 | 1.0034
3.296 | 1648 | 13.7874 | 17.8194 | 14.7743 | -1991.3123 | 2.7575 | 5.9398 | 4.9248 | -11.0628 | 1.0108 | 0.99643 | 1.0034
3.298 | 1649 | 13.7888 | 17.8208 | 14.7741 | -1991.2849 | 2.7578 | 5.9403 | 4.9247 | -11.0627 | 1.0109 | 0.99651 | 1.0034
3.3 | 1650 | 13.7902 | 17.8223 | 14.7738 | -1991.2605 | 2.758 | 5.9408 | 4.9246 | -11.0626 | 1.0111 | 0.99659 | 1.0033
3.302 | 1651 | 13.7916 | 17.8238 | 14.7735 | -1991.2404 | 2.7583 | 5.9413 | 4.9245 | -11.0624 | 1.0111 | 0.99668 | 1.0033
3.304 | 1652 | 13.7926 | 17.825 | 14.7731 | -1991.2229 | 2.7585 | 5.9417 | 4.9244 | -11.0623 | 1.0112 | 0.99675 | 1.0033
3.306 | 1653 | 13.7935 | 17.8264 | 14.7724 | -1991.2059 | 2.7587 | 5.9421 | 4.9241 | -11.0623 | 1.0113 | 0.99683 | 1.0032
3.308 | 1654 | 13.7945 | 17.828 | 14.7716 | -1991.1861 | 2.7589 | 5.9427 | 4.9239 | -11.0621 | 1.0114 | 0.99691 | 1.0032
3.31 | 1655 | 13.7952 | 17.8297 | 14.7708 | -1991.165 | 2.759 | 5.9432 | 4.9236 | -11.062 | 1.0114 | 0.99701 | 1.0031
3.312 | 1656 | 13.7961 | 17.8313 | 14.7696 | -1991.1416 | 2.7592 | 5.9438 | 4.9232 | -11.0619 | 1.0115 | 0.9971 | 1.0031
3.314 | 1657 | 13.797 | 17.833 | 14.7687 | -1991.1194 | 2.7594 | 5.9443 | 4.9229 | -11.0618 | 1.0115 | 0.99719 | 1.003
3.316 | 1658 | 13.798 | 17.8344 | 14.7676 | -1991.0961 | 2.7596 | 5.9448 | 4.9225 | -11.0616 | 1.0116 | 0.99727 | 1.0029
3.318 | 1659 | 13.7989 | 17.8357 | 14.767 | -1991.0696 | 2.7598 | 5.9452 | 4.9223 | -11.0615 | 1.0117 | 0.99734 | 1.0029
3.32 | 1660 | 13.7997 | 17.8369 | 14.7666 | -1991.0391 | 2.7599 | 5.9456 | 4.9222 | -11.0613 | 1.0117 | 0.99741 | 1.0028
3.322 | 1661 | 13.8004 | 17.8385 | 14.7663 | -1991.0078 | 2.7601 | 5.9462 | 4.9221 | -11.0612 | 1.0118 | 0.9975 | 1.0028
3.324 | 1662 | 13.801 | 17.8402 | 14.7658 | -1990.9722 | 2.7602 | 5.9467 | 4.9219 | -11.061 | 1.0118 | 0.9976 | 1.0028
3.326 | 1663 | 13.8018 | 17.8415 | 14.7655 | -1990.9328 | 2.7604 | 5.9472 | 4.9218 | -11.0607 | 1.0119 | 0.99767 | 1.0028
3.328 | 1664 | 13.8027 | 17.8429 | 14.7649 | -1990.8939 | 2.7605 | 5.9476 | 4.9216 | -11.0605 | 1.012 | 0.99775 | 1.0027
3.33 | 1665 | 13.8033 | 17.8442 | 14.7642 | -1990.8581 | 2.7607 | 5.9481 | 4.9214 | -11.0603 | 1.012 | 0.99782 | 1.0027
3.332 | 1666 | 13.8036 | 17.8455 | 14.7634 | -1990.8187 | 2.7607 | 5.9485 | 4.9211 | -11.0601 | 1.012 | 0.99789 | 1.0026
3.334 | 1667 | 13.8037 | 17.8469 | 14.7623 | -1990.7828 | 2.7607 | 5.949 | 4.9208 | -11.0599 | 1.012 | 0.99797 | 1.0026
3.336 | 1668 | 13.8038 | 17.8485 | 14.7612 | -1990.7395 | 2.7608 | 5.9495 | 4.9204 | -11.0597 | 1.012 | 0.99806 | 1.0025
3.338 | 1669 | 13.804 | 17.85 | 14.76 | -1990.6972 | 2.7608 | 5.95 | 4.92 | -11.0594 | 1.0121 | 0.99814 | 1.0024
3.34 | 1670 | 13.8037 | 17.8513 | 14.7587 | -1990.6601 | 2.7607 | 5.9504 | 4.9196 | -11.0592 | 1.012 | 0.99822 | 1.0023
3.342 | 1671 | 13.8035 | 17.8526 | 14.7579 | -1990.6198 | 2.7607 | 5.9509 | 4.9193 | -11.059 | 1.012 | 0.99829 | 1.0023
3.344 | 1672 | 13.8034 | 17.8537 | 14.757 | -1990.5793 | 2.7607 | 5.9512 | 4.919 | -11.0588 | 1.012 | 0.99835 | 1.0022
3.346 | 1673 | 13.8029 | 17.8547 | 14.7564 | -1990.5419 | 2.7606 | 5.9516 | 4.9188 | -11.0586 | 1.012 | 0.9984 | 1.0022
3.348 | 1674 | 13.8023 | 17.8558 | 14.7563 | -1990.5018 | 2.7605 | 5.9519 | 4.9188 | -11.0583 | 1.0119 | 0.99846 | 1.0021
3.35 | 1675 | 13.8019 | 17.8571 | 14.756 | -1990.4712 | 2.7604 | 5.9524 | 4.9187 | -11.0582 | 1.0119 | 0.99854 | 1.0021
3.352 | 1676 | 13.8016 | 17.8586 | 14.7557 | -1990.4497 | 2.7603 | 5.9529 | 4.9186 | -11.0581 | 1.0119 | 0.99862 | 1.0021
3.354 | 1677 | 13.8017 | 17.8601 | 14.7553 | -1990.4319 | 2.7603 | 5.9534 | 4.9184 | -11.058 | 1.0119 | 0.99871 | 1.0021
3.356 | 1678 | 13.8019 | 17.8617 | 14.7552 | -1990.4165 | 2.7604 | 5.9539 | 4.9184 | -11.0579 | 1.0119 | 0.9988 | 1.0021
3.358 | 1679 | 13.8024 | 17.8633 | 14.7547 | -1990.4032 | 2.7605 | 5.9544 | 4.9182 | -11.0578 | 1.0119 | 0.99889 | 1.002
3.36 | 1680 | 13.8029 | 17.8649 | 14.7545 | -1990.3929 | 2.7606 | 5.955 | 4.9182 | -11.0577 | 1.012 | 0.99898 | 1.002
3.362 | 1681 | 13.8037 | 17.8662 | 14.7543 | -1990.3892 | 2.7607 | 5.9554 | 4.9181 | -11.0577 | 1.012 | 0.99905 | 1.002
3.364 | 1682 | 13.8044 | 17.8675 | 14.7539 | -1990.3929 | 2.7609 | 5.9558 | 4.918 | -11.0577 | 1.0121 | 0.99912 | 1.002
3.366 | 1683 | 13.8047 | 17.8689 | 14.7534 | -1990.3972 | 2.7609 | 5.9563 | 4.9178 | -11.0578 | 1.0121 | 0.9992 | 1.002
3.368 | 1684 | 13.8049 | 17.8702 | 14.7534 | -1990.3998 | 2.761 | 5.9567 | 4.9178 | -11.0578 | 1.0121 | 0.99927 | 1.002
3.37 | 1685 | 13.8052 | 17.8715 | 14.7535 | -1990.4062 | 2.761 | 5.9572 | 4.9178 | -11.0578 | 1.0121 | 0.99935 | 1.002
3.372 | 1686 | 13.8058 | 17.8727 | 14.7533 | -1990.4081 | 2.7612 | 5.9576 | 4.9178 | -11.0578 | 1.0122 | 0.99941 | 1.0019
3.374 | 1687 | 13.8061 | 17.8735 | 14.7533 | -1990.4087 | 2.7612 | 5.9578 | 4.9178 | -11.0578 | 1.0122 | 0.99946 | 1.0019
3.376 | 1688 | 13.8067 | 17.8747 | 14.7534 | -1990.4124 | 2.7613 | 5.9582 | 4.9178 | -11.0578 | 1.0123 | 0.99952 | 1.002
3.378 | 1689 | 13.8072 | 17.8759 | 14.7534 | -1990.4163 | 2.7614 | 5.9586 | 4.9178 | -11.0579 | 1.0123 | 0.99959 | 1.0019
3.38 | 1690 | 13.808 | 17.8767 | 14.7528 | -1990.4238 | 2.7616 | 5.9589 | 4.9176 | -11.0579 | 1.0124 | 0.99963 | 1.0019
3.382 | 1691 | 13.8085 | 17.8776 | 14.752 | -1990.4453 | 2.7617 | 5.9592 | 4.9173 | -11.058 | 1.0124 | 0.99968 | 1.0019
3.384 | 1692 | 13.8091 | 17.8781 | 14.751 | -1990.4691 | 2.7618 | 5.9594 | 4.917 | -11.0582 | 1.0124 | 0.99971 | 1.0018
3.386 | 1693 | 13.8095 | 17.8788 | 14.75 | -1990.4945 | 2.7619 | 5.9596 | 4.9167 | -11.0583 | 1.0125 | 0.99975 | 1.0017
3.388 | 1694 | 13.8096 | 17.8792 | 14.7496 | -1990.5228 | 2.7619 | 5.9597 | 4.9165 | -11.0585 | 1.0125 | 0.99978 | 1.0017
3.39 | 1695 | 13.8096 | 17.8795 | 14.7494 | -1990.5497 | 2.7619 | 5.9598 | 4.9165 | -11.0586 | 1.0125 | 0.99979 | 1.0017
3.392 | 1696 | 13.8094 | 17.8798 | 14.7493 | -1990.5831 | 2.7619 | 5.9599 | 4.9164 | -11.0588 | 1.0125 | 0.99981 | 1.0017
3.394 | 1697 | 13.8092 | 17.8796 | 14.7495 | -1990.6176 | 2.7618 | 5.9599 | 4.9165 | -11.059 | 1.0124 | 0.9998 | 1.0017
3.396 | 1698 | 13.8086 | 17.8795 | 14.7494 | -1990.6549 | 2.7617 | 5.9598 | 4.9165 | -11.0592 | 1.0124 | 0.99979 | 1.0017
3.398 | 1699 | 13.8081 | 17.8791 | 14.7494 | -1990.6904 | 2.7616 | 5.9597 | 4.9165 | -11.0594 | 1.0124 | 0.99977 | 1.0017
3.4 | 1700 | 13.8076 | 17.8789 | 14.7492 | -1990.7304 | 2.7615 | 5.9596 | 4.9164 | -11.0596 | 1.0123 | 0.99976 | 1.0017
3.402 | 1701 | 13.8075 | 17.8791 | 14.7492 | -1990.7708 | 2.7615 | 5.9597 | 4.9164 | -11.0598 | 1.0123 | 0.99977 | 1.0017
3.404 | 1702 | 13.8073 | 17.8788 | 14.7492 | -1990.8099 | 2.7615 | 5.9596 | 4.9164 | -11.0601 | 1.0123 | 0.99975 | 1.0017
3.406 | 1703 | 13.8071 | 17.8783 | 14.749 | -1990.8526 | 2.7614 | 5.9594 | 4.9163 | -11.0603 | 1.0123 | 0.99972 | 1.0017
3.408 | 1704 | 13.8071 | 17.8779 | 14.7492 | -1990.8938 | 2.7614 | 5.9593 | 4.9164 | -11.0605 | 1.0123 | 0.9997 | 1.0017
3.41 | 1705 | 13.8069 | 17.8776 | 14.7493 | -1990.9367 | 2.7614 | 5.9592 | 4.9164 | -11.0608 | 1.0123 | 0.99969 | 1.0017
3.412 | 1706 | 13.8065 | 17.8772 | 14.7497 | -1990.9749 | 2.7613 | 5.9591 | 4.9166 | -11.061 | 1.0122 | 0.99966 | 1.0017
3.414 | 1707 | 13.8059 | 17.8766 | 14.7495 | -1991.0124 | 2.7612 | 5.9589 | 4.9165 | -11.0612 | 1.0122 | 0.99963 | 1.0017
3.416 | 1708 | 13.8049 | 17.8759 | 14.7491 | -1991.0488 | 2.761 | 5.9586 | 4.9164 | -11.0614 | 1.0121 | 0.99959 | 1.0017
3.418 | 1709 | 13.8039 | 17.8752 | 14.7488 | -1991.0815 | 2.7608 | 5.9584 | 4.9163 | -11.0616 | 1.0121 | 0.99955 | 1.0016
3.42 | 1710 | 13.803 | 17.8742 | 14.7488 | -1991.1108 | 2.7606 | 5.9581 | 4.9163 | -11.0617 | 1.012 | 0.99949 | 1.0016
3.422 | 1711 | 13.8018 | 17.8732 | 14.7488 | -1991.1388 | 2.7604 | 5.9577 | 4.9163 | -11.0619 | 1.0119 | 0.99944 | 1.0016
3.424 | 1712 | 13.8006 | 17.8722 | 14.7488 | -1991.1627 | 2.7601 | 5.9574 | 4.9163 | -11.062 | 1.0118 | 0.99939 | 1.0016
3.426 | 1713 | 13.7991 | 17.8713 | 14.7487 | -1991.1877 | 2.7598 | 5.9571 | 4.9162 | -11.0622 | 1.0117 | 0.99934 | 1.0016
3.428 | 1714 | 13.7975 | 17.8706 | 14.7489 | -1991.2062 | 2.7595 | 5.9569 | 4.9163 | -11.0623 | 1.0116 | 0.99929 | 1.0016
3.43 | 1715 | 13.796 | 17.87 | 14.749 | -1991.2242 | 2.7592 | 5.9567 | 4.9163 | -11.0624 | 1.0115 | 0.99926 | 1.0017
3.432 | 1716 | 13.795 | 17.869 | 14.7492 | -1991.2355 | 2.759 | 5.9563 | 4.9164 | -11.0624 | 1.0114 | 0.9992 | 1.0017
3.434 | 1717 | 13.7942 | 17.8677 | 14.7489 | -1991.2471 | 2.7588 | 5.9559 | 4.9163 | -11.0625 | 1.0113 | 0.99914 | 1.0016
3.436 | 1718 | 13.7934 | 17.8664 | 14.7484 | -1991.2523 | 2.7587 | 5.9555 | 4.9161 | -11.0625 | 1.0113 | 0.99906 | 1.0016
3.438 | 1719 | 13.7929 | 17.8647 | 14.748 | -1991.2492 | 2.7586 | 5.9549 | 4.916 | -11.0625 | 1.0112 | 0.99897 | 1.0016
3.44 | 1720 | 13.7925 | 17.8631 | 14.7477 | -1991.2409 | 2.7585 | 5.9544 | 4.9159 | -11.0624 | 1.0112 | 0.99887 | 1.0016
3.442 | 1721 | 13.792 | 17.8614 | 14.7475 | -1991.2323 | 2.7584 | 5.9538 | 4.9158 | -11.0624 | 1.0112 | 0.99878 | 1.0016
3.444 | 1722 | 13.7918 | 17.8596 | 14.7471 | -1991.2233 | 2.7584 | 5.9532 | 4.9157 | -11.0624 | 1.0112 | 0.99868 | 1.0015
3.446 | 1723 | 13.7918 | 17.8574 | 14.7465 | -1991.2081 | 2.7584 | 5.9525 | 4.9155 | -11.0623 | 1.0112 | 0.99856 | 1.0015
3.448 | 1724 | 13.7917 | 17.8551 | 14.7458 | -1991.1914 | 2.7583 | 5.9517 | 4.9153 | -11.0622 | 1.0112 | 0.99843 | 1.0014
3.45 | 1725 | 13.7916 | 17.853 | 14.7452 | -1991.1745 | 2.7583 | 5.951 | 4.9151 | -11.0621 | 1.0112 | 0.99831 | 1.0014
3.452 | 1726 | 13.7914 | 17.8509 | 14.7448 | -1991.1543 | 2.7583 | 5.9503 | 4.9149 | -11.062 | 1.0111 | 0.99819 | 1.0014
3.454 | 1727 | 13.7909 | 17.849 | 14.7443 | -1991.1352 | 2.7582 | 5.9497 | 4.9148 | -11.0619 | 1.0111 | 0.99808 | 1.0013
3.456 | 1728 | 13.7903 | 17.8471 | 14.7435 | -1991.1137 | 2.7581 | 5.949 | 4.9145 | -11.0617 | 1.0111 | 0.99798 | 1.0013
3.458 | 1729 | 13.7898 | 17.8454 | 14.7424 | -1991.0929 | 2.758 | 5.9485 | 4.9141 | -11.0616 | 1.011 | 0.99788 | 1.0012
3.46 | 1730 | 13.7892 | 17.8436 | 14.7418 | -1991.0698 | 2.7578 | 5.9479 | 4.9139 | -11.0615 | 1.011 | 0.99779 | 1.0012
3.462 | 1731 | 13.7889 | 17.8419 | 14.7409 | -1991.0514 | 2.7578 | 5.9473 | 4.9136 | -11.0614 | 1.0109 | 0.99769 | 1.0011
3.464 | 1732 | 13.7885 | 17.8402 | 14.7405 | -1991.0369 | 2.7577 | 5.9467 | 4.9135 | -11.0613 | 1.0109 | 0.9976 | 1.0011
3.466 | 1733 | 13.7884 | 17.8384 | 14.7399 | -1991.0278 | 2.7577 | 5.9461 | 4.9133 | -11.0613 | 1.0109 | 0.99749 | 1.001
3.468 | 1734 | 13.7886 | 17.8368 | 14.7394 | -1991.029 | 2.7577 | 5.9456 | 4.9131 | -11.0613 | 1.0109 | 0.9974 | 1.001
3.47 | 1735 | 13.7889 | 17.8348 | 14.7393 | -1991.0296 | 2.7578 | 5.9449 | 4.9131 | -11.0613 | 1.011 | 0.99729 | 1.001
3.472 | 1736 | 13.7894 | 17.8329 | 14.7392 | -1991.0308 | 2.7579 | 5.9443 | 4.9131 | -11.0613 | 1.011 | 0.99719 | 1.001
3.474 | 1737 | 13.7898 | 17.831 | 14.7393 | -1991.0337 | 2.758 | 5.9437 | 4.9131 | -11.0613 | 1.011 | 0.99708 | 1.001
3.476 | 1738 | 13.7905 | 17.8293 | 14.7395 | -1991.0417 | 2.7581 | 5.9431 | 4.9132 | -11.0613 | 1.0111 | 0.99698 | 1.001
3.478 | 1739 | 13.7914 | 17.8276 | 14.7397 | -1991.0528 | 2.7583 | 5.9425 | 4.9132 | -11.0614 | 1.0111 | 0.99689 | 1.001
3.48 | 1740 | 13.7926 | 17.826 | 14.7404 | -1991.0591 | 2.7585 | 5.942 | 4.9135 | -11.0614 | 1.0112 | 0.9968 | 1.0011
3.482 | 1741 | 13.7939 | 17.8245 | 14.7412 | -1991.0668 | 2.7588 | 5.9415 | 4.9137 | -11.0615 | 1.0113 | 0.99672 | 1.0011
3.484 | 1742 | 13.7949 | 17.8233 | 14.7418 | -1991.0743 | 2.759 | 5.9411 | 4.9139 | -11.0615 | 1.0114 | 0.99665 | 1.0012
3.486 | 1743 | 13.7957 | 17.8218 | 14.7431 | -1991.0861 | 2.7591 | 5.9406 | 4.9144 | -11.0616 | 1.0114 | 0.99657 | 1.0013
3.488 | 1744 | 13.7966 | 17.8202 | 14.7444 | -1991.0992 | 2.7593 | 5.9401 | 4.9148 | -11.0617 | 1.0115 | 0.99647 | 1.0013
3.49 | 1745 | 13.7979 | 17.8185 | 14.7457 | -1991.1148 | 2.7596 | 5.9395 | 4.9152 | -11.0617 | 1.0116 | 0.99638 | 1.0014
3.492 | 1746 | 13.7994 | 17.817 | 14.7472 | -1991.1308 | 2.7599 | 5.939 | 4.9157 | -11.0618 | 1.0117 | 0.9963 | 1.0015
3.494 | 1747 | 13.8008 | 17.8152 | 14.7485 | -1991.1371 | 2.7602 | 5.9384 | 4.9162 | -11.0619 | 1.0118 | 0.9962 | 1.0016
3.496 | 1748 | 13.8019 | 17.8135 | 14.7496 | -1991.1379 | 2.7604 | 5.9378 | 4.9165 | -11.0619 | 1.0119 | 0.9961 | 1.0017
3.498 | 1749 | 13.8029 | 17.8119 | 14.7508 | -1991.1328 | 2.7606 | 5.9373 | 4.9169 | -11.0618 | 1.012 | 0.99601 | 1.0018
3.5 | 1750 | 13.8037 | 17.8101 | 14.7519 | -1991.1216 | 2.7607 | 5.9367 | 4.9173 | -11.0618 | 1.012 | 0.99591 | 1.0018
3.502 | 1751 | 13.8047 | 17.8084 | 14.7534 | -1991.1008 | 2.7609 | 5.9361 | 4.9178 | -11.0617 | 1.0121 | 0.99582 | 1.002
3.504 | 1752 | 13.8058 | 17.8066 | 14.7548 | -1991.0802 | 2.7612 | 5.9355 | 4.9183 | -11.0616 | 1.0122 | 0.99572 | 1.002
3.506 | 1753 | 13.8071 | 17.8049 | 14.7561 | -1991.0612 | 2.7614 | 5.935 | 4.9187 | -11.0615 | 1.0123 | 0.99562 | 1.0021
3.508 | 1754 | 13.8086 | 17.8031 | 14.7575 | -1991.0477 | 2.7617 | 5.9344 | 4.9192 | -11.0614 | 1.0124 | 0.99552 | 1.0022
3.51 | 1755 | 13.81 | 17.8013 | 14.7595 | -1991.0398 | 2.762 | 5.9338 | 4.9198 | -11.0613 | 1.0125 | 0.99542 | 1.0024
3.512 | 1756 | 13.8111 | 17.7996 | 14.7615 | -1991.0321 | 2.7622 | 5.9332 | 4.9205 | -11.0613 | 1.0126 | 0.99532 | 1.0025
3.514 | 1757 | 13.8121 | 17.7982 | 14.7632 | -1991.0229 | 2.7624 | 5.9327 | 4.9211 | -11.0612 | 1.0127 | 0.99525 | 1.0026
3.516 | 1758 | 13.8132 | 17.7966 | 14.7653 | -1991.0114 | 2.7626 | 5.9322 | 4.9218 | -11.0612 | 1.0127 | 0.99515 | 1.0028
3.518 | 1759 | 13.8141 | 17.795 | 14.7675 | -1991.0046 | 2.7628 | 5.9317 | 4.9225 | -11.0611 | 1.0128 | 0.99507 | 1.0029
3.52 | 1760 | 13.8152 | 17.7937 | 14.7695 | -1990.9957 | 2.763 | 5.9312 | 4.9232 | -11.0611 | 1.0129 | 0.99499 | 1.003
3.522 | 1761 | 13.8166 | 17.7923 | 14.7719 | -1990.9913 | 2.7633 | 5.9308 | 4.924 | -11.0611 | 1.013 | 0.99492 | 1.0032
3.524 | 1762 | 13.8184 | 17.791 | 14.7744 | -1990.9897 | 2.7637 | 5.9303 | 4.9248 | -11.0611 | 1.0131 | 0.99484 | 1.0034
3.526 | 1763 | 13.82 | 17.7901 | 14.7771 | -1990.9878 | 2.764 | 5.93 | 4.9257 | -11.061 | 1.0132 | 0.99479 | 1.0036
3.528 | 1764 | 13.8214 | 17.7892 | 14.7805 | -1990.9885 | 2.7643 | 5.9297 | 4.9268 | -11.061 | 1.0133 | 0.99474 | 1.0038
3.53 | 1765 | 13.8226 | 17.7886 | 14.7838 | -1990.986 | 2.7645 | 5.9295 | 4.9279 | -11.061 | 1.0134 | 0.99471 | 1.004
3.532 | 1766 | 13.8239 | 17.7879 | 14.7867 | -1990.9896 | 2.7648 | 5.9293 | 4.9289 | -11.0611 | 1.0135 | 0.99467 | 1.0042
3.534 | 1767 | 13.825 | 17.7872 | 14.7897 | -1990.9895 | 2.765 | 5.9291 | 4.9299 | -11.0611 | 1.0136 | 0.99463 | 1.0044
3.536 | 1768 | 13.8261 | 17.7863 | 14.7927 | -1990.9939 | 2.7652 | 5.9288 | 4.9309 | -11.0611 | 1.0137 | 0.99458 | 1.0046
3.538 | 1769 | 13.8275 | 17.7851 | 14.796 | -1991.0041 | 2.7655 | 5.9284 | 4.932 | -11.0611 | 1.0138 | 0.99452 | 1.0048
3.54 | 1770 | 13.8286 | 17.7839 | 14.7994 | -1991.0144 | 2.7657 | 5.928 | 4.9331 | -11.0612 | 1.0139 | 0.99445 | 1.0051
3.542 | 1771 | 13.8294 | 17.7829 | 14.8026 | -1991.0222 | 2.7659 | 5.9276 | 4.9342 | -11.0612 | 1.0139 | 0.99439 | 1.0053
3.544 | 1772 | 13.8301 | 17.7821 | 14.8056 | -1991.0364 | 2.766 | 5.9274 | 4.9352 | -11.0613 | 1.014 | 0.99434 | 1.0055
3.546 | 1773 | 13.8307 | 17.7812 | 14.8088 | -1991.0482 | 2.7661 | 5.9271 | 4.9363 | -11.0614 | 1.014 | 0.99429 | 1.0057
3.548 | 1774 | 13.8313 | 17.7806 | 14.8118 | -1991.0613 | 2.7663 | 5.9269 | 4.9373 | -11.0615 | 1.0141 | 0.99426 | 1.0059
3.55 | 1775 | 13.8322 | 17.7801 | 14.8147 | -1991.0705 | 2.7664 | 5.9267 | 4.9382 | -11.0615 | 1.0141 | 0.99423 | 1.0061
3.552 | 1776 | 13.8332 | 17.7796 | 14.8172 | -1991.0806 | 2.7666 | 5.9265 | 4.9391 | -11.0616 | 1.0142 | 0.99421 | 1.0063
3.554 | 1777 | 13.8343 | 17.7792 | 14.8194 | -1991.0927 | 2.7669 | 5.9264 | 4.9398 | -11.0616 | 1.0143 | 0.99419 | 1.0064
3.556 | 1778 | 13.8355 | 17.7791 | 14.8212 | -1991.1032 | 2.7671 | 5.9264 | 4.9404 | -11.0617 | 1.0144 | 0.99418 | 1.0066
3.558 | 1779 | 13.8363 | 17.7795 | 14.823 | -1991.1134 | 2.7673 | 5.9265 | 4.941 | -11.0617 | 1.0144 | 0.9942 | 1.0067
3.56 | 1780 | 13.8369 | 17.7795 | 14.8244 | -1991.1267 | 2.7674 | 5.9265 | 4.9415 | -11.0618 | 1.0145 | 0.9942 | 1.0068
3.562 | 1781 | 13.8373 | 17.7794 | 14.8256 | -1991.1415 | 2.7675 | 5.9265 | 4.9419 | -11.0619 | 1.0145 | 0.99419 | 1.0069
3.564 | 1782 | 13.8382 | 17.7794 | 14.8265 | -1991.1587 | 2.7676 | 5.9265 | 4.9422 | -11.062 | 1.0146 | 0.99419 | 1.0069
3.566 | 1783 | 13.8391 | 17.7788 | 14.8271 | -1991.1761 | 2.7678 | 5.9263 | 4.9424 | -11.0621 | 1.0146 | 0.99416 | 1.007
3.568 | 1784 | 13.8398 | 17.7784 | 14.8277 | -1991.1996 | 2.768 | 5.9261 | 4.9426 | -11.0622 | 1.0147 | 0.99414 | 1.007
3.57 | 1785 | 13.8407 | 17.778 | 14.8281 | -1991.2229 | 2.7681 | 5.926 | 4.9427 | -11.0623 | 1.0148 | 0.99411 | 1.007
3.572 | 1786 | 13.8419 | 17.7775 | 14.8286 | -1991.2443 | 2.7684 | 5.9258 | 4.9429 | -11.0625 | 1.0148 | 0.99409 | 1.0071
3.574 | 1787 | 13.8433 | 17.7765 | 14.8287 | -1991.2647 | 2.7687 | 5.9255 | 4.9429 | -11.0626 | 1.0149 | 0.99403 | 1.0071
3.576 | 1788 | 13.8449 | 17.7754 | 14.8285 | -1991.2829 | 2.769 | 5.9251 | 4.9428 | -11.0627 | 1.0151 | 0.99397 | 1.0071
3.578 | 1789 | 13.8461 | 17.7742 | 14.8283 | -1991.3049 | 2.7692 | 5.9247 | 4.9428 | -11.0628 | 1.0151 | 0.9939 | 1.007
3.58 | 1790 | 13.8473 | 17.7727 | 14.8281 | -1991.323 | 2.7695 | 5.9242 | 4.9427 | -11.0629 | 1.0152 | 0.99382 | 1.007
3.582 | 1791 | 13.8481 | 17.7707 | 14.828 | -1991.3434 | 2.7696 | 5.9236 | 4.9427 | -11.063 | 1.0153 | 0.99371 | 1.007
3.584 | 1792 | 13.8491 | 17.7685 | 14.8278 | -1991.3622 | 2.7698 | 5.9228 | 4.9426 | -11.0631 | 1.0154 | 0.99358 | 1.007
3.586 | 1793 | 13.8502 | 17.7665 | 14.8274 | -1991.3809 | 2.77 | 5.9222 | 4.9425 | -11.0632 | 1.0154 | 0.99347 | 1.007
3.588 | 1794 | 13.8512 | 17.7644 | 14.8268 | -1991.3979 | 2.7702 | 5.9215 | 4.9423 | -11.0633 | 1.0155 | 0.99335 | 1.0069
3.59 | 1795 | 13.8522 | 17.7624 | 14.8261 | -1991.4151 | 2.7704 | 5.9208 | 4.942 | -11.0634 | 1.0156 | 0.99324 | 1.0069
3.592 | 1796 | 13.8531 | 17.7605 | 14.8253 | -1991.4272 | 2.7706 | 5.9202 | 4.9418 | -11.0635 | 1.0157 | 0.99314 | 1.0068
3.594 | 1797 | 13.8543 | 17.7589 | 14.8247 | -1991.4343 | 2.7709 | 5.9196 | 4.9416 | -11.0635 | 1.0157 | 0.99305 | 1.0068
3.596 | 1798 | 13.8558 | 17.7572 | 14.8239 | -1991.4385 | 2.7712 | 5.9191 | 4.9413 | -11.0635 | 1.0159 | 0.99295 | 1.0067
3.598 | 1799 | 13.8572 | 17.7552 | 14.8229 | -1991.4383 | 2.7714 | 5.9184 | 4.941 | -11.0635 | 1.016 | 0.99284 | 1.0067
3.6 | 1800 | 13.8582 | 17.7531 | 14.8219 | -1991.4332 | 2.7716 | 5.9177 | 4.9406 | -11.0635 | 1.016 | 0.99273 | 1.0066
3.602 | 1801 | 13.8588 | 17.7511 | 14.821 | -1991.4263 | 2.7718 | 5.917 | 4.9403 | -11.0635 | 1.0161 | 0.99261 | 1.0065
3.604 | 1802 | 13.8596 | 17.749 | 14.8196 | -1991.4144 | 2.7719 | 5.9163 | 4.9399 | -11.0634 | 1.0161 | 0.9925 | 1.0064
3.606 | 1803 | 13.8601 | 17.7469 | 14.8179 | -1991.4024 | 2.772 | 5.9156 | 4.9393 | -11.0633 | 1.0162 | 0.99238 | 1.0063
3.608 | 1804 | 13.8606 | 17.7448 | 14.8162 | -1991.3884 | 2.7721 | 5.9149 | 4.9387 | -11.0633 | 1.0162 | 0.99226 | 1.0062
3.61 | 1805 | 13.8611 | 17.7429 | 14.8148 | -1991.3777 | 2.7722 | 5.9143 | 4.9383 | -11.0632 | 1.0162 | 0.99215 | 1.0061
3.612 | 1806 | 13.8615 | 17.7411 | 14.8135 | -1991.368 | 2.7723 | 5.9137 | 4.9378 | -11.0632 | 1.0163 | 0.99206 | 1.006
3.614 | 1807 | 13.8619 | 17.7393 | 14.812 | -1991.3556 | 2.7724 | 5.9131 | 4.9373 | -11.0631 | 1.0163 | 0.99195 | 1.0059
3.616 | 1808 | 13.8624 | 17.7376 | 14.8105 | -1991.3418 | 2.7725 | 5.9125 | 4.9368 | -11.063 | 1.0163 | 0.99186 | 1.0058
3.618 | 1809 | 13.8631 | 17.736 | 14.809 | -1991.3292 | 2.7726 | 5.912 | 4.9363 | -11.0629 | 1.0164 | 0.99177 | 1.0057
3.62 | 1810 | 13.8636 | 17.7346 | 14.8077 | -1991.3097 | 2.7727 | 5.9115 | 4.9359 | -11.0628 | 1.0164 | 0.99169 | 1.0056
3.622 | 1811 | 13.8638 | 17.7331 | 14.8064 | -1991.2944 | 2.7728 | 5.911 | 4.9355 | -11.0627 | 1.0164 | 0.99161 | 1.0056
3.624 | 1812 | 13.8641 | 17.7317 | 14.8051 | -1991.2774 | 2.7728 | 5.9106 | 4.935 | -11.0627 | 1.0165 | 0.99153 | 1.0055
3.626 | 1813 | 13.8644 | 17.7304 | 14.8039 | -1991.2541 | 2.7729 | 5.9101 | 4.9346 | -11.0625 | 1.0165 | 0.99145 | 1.0054
3.628 | 1814 | 13.8646 | 17.7291 | 14.8029 | -1991.2282 | 2.7729 | 5.9097 | 4.9343 | -11.0624 | 1.0165 | 0.99138 | 1.0053
3.63 | 1815 | 13.865 | 17.7278 | 14.8016 | -1991.2026 | 2.773 | 5.9093 | 4.9339 | -11.0622 | 1.0165 | 0.99131 | 1.0052
3.632 | 1816 | 13.8652 | 17.7262 | 14.8002 | -1991.1791 | 2.773 | 5.9087 | 4.9334 | -11.0621 | 1.0165 | 0.99122 | 1.0051
3.634 | 1817 | 13.8651 | 17.7248 | 14.7988 | -1991.1572 | 2.773 | 5.9083 | 4.9329 | -11.062 | 1.0165 | 0.99114 | 1.005
3.636 | 1818 | 13.8648 | 17.7233 | 14.7973 | -1991.1361 | 2.773 | 5.9078 | 4.9324 | -11.0619 | 1.0165 | 0.99106 | 1.0049
3.638 | 1819 | 13.8642 | 17.7219 | 14.7956 | -1991.1204 | 2.7728 | 5.9073 | 4.9319 | -11.0618 | 1.0165 | 0.99098 | 1.0048
3.64 | 1820 | 13.8639 | 17.7199 | 14.7936 | -1991.1084 | 2.7728 | 5.9066 | 4.9312 | -11.0617 | 1.0164 | 0.99087 | 1.0047
3.642 | 1821 | 13.8634 | 17.7179 | 14.7918 | -1991.1028 | 2.7727 | 5.906 | 4.9306 | -11.0617 | 1.0164 | 0.99076 | 1.0046
3.644 | 1822 | 13.863 | 17.716 | 14.7901 | -1991.098 | 2.7726 | 5.9053 | 4.93 | -11.0617 | 1.0164 | 0.99065 | 1.0044
3.646 | 1823 | 13.8625 | 17.7139 | 14.7884 | -1991.0927 | 2.7725 | 5.9046 | 4.9295 | -11.0616 | 1.0163 | 0.99054 | 1.0043
3.648 | 1824 | 13.8619 | 17.7121 | 14.7869 | -1991.0887 | 2.7724 | 5.904 | 4.929 | -11.0616 | 1.0163 | 0.99043 | 1.0042
3.65 | 1825 | 13.8613 | 17.7104 | 14.7855 | -1991.0845 | 2.7723 | 5.9035 | 4.9285 | -11.0616 | 1.0163 | 0.99033 | 1.0041
3.652 | 1826 | 13.8606 | 17.7086 | 14.7844 | -1991.0826 | 2.7721 | 5.9029 | 4.9281 | -11.0616 | 1.0162 | 0.99023 | 1.0041
3.654 | 1827 | 13.8599 | 17.7066 | 14.7832 | -1991.0775 | 2.772 | 5.9022 | 4.9277 | -11.0615 | 1.0162 | 0.99013 | 1.004
3.656 | 1828 | 13.8591 | 17.7049 | 14.782 | -1991.0734 | 2.7718 | 5.9016 | 4.9273 | -11.0615 | 1.0161 | 0.99003 | 1.0039
3.658 | 1829 | 13.8584 | 17.7032 | 14.7804 | -1991.0757 | 2.7717 | 5.9011 | 4.9268 | -11.0615 | 1.016 | 0.98993 | 1.0038
3.66 | 1830 | 13.8577 | 17.7016 | 14.779 | -1991.0801 | 2.7715 | 5.9005 | 4.9263 | -11.0616 | 1.016 | 0.98984 | 1.0037
3.662 | 1831 | 13.857 | 17.7001 | 14.7776 | -1991.0865 | 2.7714 | 5.9 | 4.9259 | -11.0616 | 1.0159 | 0.98976 | 1.0036
3.664 | 1832 | 13.8563 | 17.6988 | 14.7765 | -1991.0905 | 2.7713 | 5.8996 | 4.9255 | -11.0616 | 1.0159 | 0.98969 | 1.0035
3.666 | 1833 | 13.8553 | 17.6977 | 14.7756 | -1991.0924 | 2.7711 | 5.8992 | 4.9252 | -11.0616 | 1.0158 | 0.98962 | 1.0035
3.668 | 1834 | 13.8544 | 17.6965 | 14.7745 | -1991.0935 | 2.7709 | 5.8988 | 4.9248 | -11.0616 | 1.0158 | 0.98956 | 1.0034
3.67 | 1835 | 13.8534 | 17.6957 | 14.7733 | -1991.1009 | 2.7707 | 5.8986 | 4.9244 | -11.0617 | 1.0157 | 0.98951 | 1.0033
3.672 | 1836 | 13.8523 | 17.6954 | 14.7723 | -1991.1087 | 2.7705 | 5.8985 | 4.9241 | -11.0617 | 1.0156 | 0.9895 | 1.0032
3.674 | 1837 | 13.8516 | 17.6952 | 14.7714 | -1991.1193 | 2.7703 | 5.8984 | 4.9238 | -11.0618 | 1.0155 | 0.98949 | 1.0032
3.676 | 1838 | 13.8507 | 17.695 | 14.7705 | -1991.1305 | 2.7701 | 5.8983 | 4.9235 | -11.0618 | 1.0155 | 0.98947 | 1.0031
3.678 | 1839 | 13.8495 | 17.6946 | 14.7698 | -1991.1388 | 2.7699 | 5.8982 | 4.9233 | -11.0619 | 1.0154 | 0.98946 | 1.0031
3.68 | 1840 | 13.8483 | 17.6945 | 14.7693 | -1991.1549 | 2.7697 | 5.8982 | 4.9231 | -11.062 | 1.0153 | 0.98945 | 1.003
3.682 | 1841 | 13.8468 | 17.6944 | 14.7691 | -1991.1732 | 2.7694 | 5.8981 | 4.923 | -11.0621 | 1.0152 | 0.98944 | 1.003
3.684 | 1842 | 13.8452 | 17.6946 | 14.7692 | -1991.1902 | 2.769 | 5.8982 | 4.9231 | -11.0622 | 1.0151 | 0.98945 | 1.003
3.686 | 1843 | 13.8436 | 17.6948 | 14.7698 | -1991.2029 | 2.7687 | 5.8983 | 4.9233 | -11.0622 | 1.015 | 0.98947 | 1.0031
3.688 | 1844 | 13.8421 | 17.6953 | 14.7708 | -1991.2131 | 2.7684 | 5.8984 | 4.9236 | -11.0623 | 1.0149 | 0.98949 | 1.0031
3.69 | 1845 | 13.8406 | 17.6956 | 14.7718 | -1991.2246 | 2.7681 | 5.8985 | 4.9239 | -11.0624 | 1.0147 | 0.98951 | 1.0032
3.692 | 1846 | 13.8388 | 17.6957 | 14.7729 | -1991.2385 | 2.7678 | 5.8986 | 4.9243 | -11.0624 | 1.0146 | 0.98951 | 1.0033
3.694 | 1847 | 13.8367 | 17.6958 | 14.774 | -1991.2479 | 2.7673 | 5.8986 | 4.9247 | -11.0625 | 1.0145 | 0.98952 | 1.0034
3.696 | 1848 | 13.8347 | 17.6963 | 14.7752 | -1991.253 | 2.7669 | 5.8988 | 4.9251 | -11.0625 | 1.0143 | 0.98955 | 1.0034
3.698 | 1849 | 13.8325 | 17.6966 | 14.7762 | -1991.2552 | 2.7665 | 5.8989 | 4.9254 | -11.0625 | 1.0141 | 0.98957 | 1.0035
3.7 | 1850 | 13.8304 | 17.6969 | 14.7771 | -1991.2536 | 2.7661 | 5.899 | 4.9257 | -11.0625 | 1.014 | 0.98958 | 1.0036
3.702 | 1851 | 13.8283 | 17.6974 | 14.7783 | -1991.2567 | 2.7657 | 5.8991 | 4.9261 | -11.0625 | 1.0138 | 0.98961 | 1.0036
3.704 | 1852 | 13.8263 | 17.698 | 14.7795 | -1991.2577 | 2.7653 | 5.8993 | 4.9265 | -11.0625 | 1.0137 | 0.98964 | 1.0037
3.706 | 1853 | 13.8243 | 17.6988 | 14.7807 | -1991.26 | 2.7649 | 5.8996 | 4.9269 | -11.0626 | 1.0135 | 0.98969 | 1.0038
3.708 | 1854 | 13.8222 | 17.6994 | 14.7818 | -1991.2632 | 2.7644 | 5.8998 | 4.9273 | -11.0626 | 1.0134 | 0.98972 | 1.0039
3.71 | 1855 | 13.8201 | 17.7 | 14.7827 | -1991.2671 | 2.764 | 5.9 | 4.9276 | -11.0626 | 1.0132 | 0.98975 | 1.0039
3.712 | 1856 | 13.8179 | 17.7006 | 14.7835 | -1991.2728 | 2.7636 | 5.9002 | 4.9278 | -11.0626 | 1.0131 | 0.98979 | 1.004
3.714 | 1857 | 13.8157 | 17.7014 | 14.7843 | -1991.2842 | 2.7631 | 5.9005 | 4.9281 | -11.0627 | 1.0129 | 0.98983 | 1.004
3.716 | 1858 | 13.8138 | 17.7023 | 14.7843 | -1991.2993 | 2.7628 | 5.9008 | 4.9281 | -11.0628 | 1.0128 | 0.98988 | 1.0041
3.718 | 1859 | 13.8121 | 17.703 | 14.7847 | -1991.316 | 2.7624 | 5.901 | 4.9282 | -11.0629 | 1.0127 | 0.98992 | 1.0041
3.72 | 1860 | 13.8105 | 17.7038 | 14.7852 | -1991.3319 | 2.7621 | 5.9013 | 4.9284 | -11.063 | 1.0125 | 0.98997 | 1.0041
3.722 | 1861 | 13.8091 | 17.7043 | 14.7858 | -1991.3449 | 2.7618 | 5.9014 | 4.9286 | -11.063 | 1.0124 | 0.98999 | 1.0041
3.724 | 1862 | 13.808 | 17.7048 | 14.7866 | -1991.3579 | 2.7616 | 5.9016 | 4.9289 | -11.0631 | 1.0124 | 0.99002 | 1.0042
3.726 | 1863 | 13.8071 | 17.7055 | 14.7875 | -1991.3689 | 2.7614 | 5.9018 | 4.9292 | -11.0632 | 1.0123 | 0.99006 | 1.0043
3.728 | 1864 | 13.8061 | 17.706 | 14.7891 | -1991.3802 | 2.7612 | 5.902 | 4.9297 | -11.0632 | 1.0122 | 0.99009 | 1.0044
3.73 | 1865 | 13.8055 | 17.7068 | 14.7907 | -1991.3895 | 2.7611 | 5.9023 | 4.9302 | -11.0633 | 1.0122 | 0.99013 | 1.0045
3.732 | 1866 | 13.8047 | 17.7076 | 14.7924 | -1991.3997 | 2.7609 | 5.9025 | 4.9308 | -11.0633 | 1.0121 | 0.99018 | 1.0046
3.734 | 1867 | 13.8044 | 17.7082 | 14.7939 | -1991.4033 | 2.7609 | 5.9027 | 4.9313 | -11.0634 | 1.0121 | 0.99022 | 1.0047
3.736 | 1868 | 13.8039 | 17.7088 | 14.7952 | -1991.404 | 2.7608 | 5.9029 | 4.9317 | -11.0634 | 1.0121 | 0.99025 | 1.0048
3.738 | 1869 | 13.8036 | 17.7093 | 14.7966 | -1991.4033 | 2.7607 | 5.9031 | 4.9322 | -11.0634 | 1.012 | 0.99027 | 1.0049
3.74 | 1870 | 13.8031 | 17.7096 | 14.798 | -1991.4075 | 2.7606 | 5.9032 | 4.9327 | -11.0634 | 1.012 | 0.99029 | 1.005
3.742 | 1871 | 13.8026 | 17.71 | 14.7994 | -1991.4077 | 2.7605 | 5.9033 | 4.9331 | -11.0634 | 1.012 | 0.99032 | 1.0051
3.744 | 1872 | 13.8018 | 17.7105 | 14.8006 | -1991.4095 | 2.7604 | 5.9035 | 4.9335 | -11.0634 | 1.0119 | 0.99034 | 1.0052
3.746 | 1873 | 13.8012 | 17.7108 | 14.8015 | -1991.4066 | 2.7602 | 5.9036 | 4.9338 | -11.0634 | 1.0119 | 0.99036 | 1.0052
3.748 | 1874 | 13.8004 | 17.711 | 14.8022 | -1991.3999 | 2.7601 | 5.9037 | 4.9341 | -11.0633 | 1.0118 | 0.99037 | 1.0053
3.75 | 1875 | 13.7995 | 17.7115 | 14.8031 | -1991.3936 | 2.7599 | 5.9038 | 4.9344 | -11.0633 | 1.0117 | 0.9904 | 1.0053
3.752 | 1876 | 13.7984 | 17.7123 | 14.8038 | -1991.3844 | 2.7597 | 5.9041 | 4.9346 | -11.0632 | 1.0116 | 0.99044 | 1.0054
3.754 | 1877 | 13.7974 | 17.7129 | 14.8045 | -1991.378 | 2.7595 | 5.9043 | 4.9348 | -11.0632 | 1.0116 | 0.99048 | 1.0054
3.756 | 1878 | 13.7963 | 17.7135 | 14.8046 | -1991.3629 | 2.7593 | 5.9045 | 4.9349 | -11.0631 | 1.0115 | 0.99051 | 1.0054
3.758 | 1879 | 13.7955 | 17.714 | 14.8047 | -1991.3478 | 2.7591 | 5.9047 | 4.9349 | -11.063 | 1.0114 | 0.99054 | 1.0054
3.76 | 1880 | 13.7951 | 17.7144 | 14.8045 | -1991.3367 | 2.759 | 5.9048 | 4.9348 | -11.063 | 1.0114 | 0.99056 | 1.0054
3.762 | 1881 | 13.7946 | 17.715 | 14.8041 | -1991.3274 | 2.7589 | 5.905 | 4.9347 | -11.0629 | 1.0114 | 0.9906 | 1.0054
3.764 | 1882 | 13.7944 | 17.7159 | 14.8037 | -1991.3146 | 2.7589 | 5.9053 | 4.9346 | -11.0629 | 1.0114 | 0.99064 | 1.0054
3.766 | 1883 | 13.7946 | 17.7164 | 14.8034 | -1991.297 | 2.7589 | 5.9055 | 4.9345 | -11.0628 | 1.0114 | 0.99067 | 1.0053
3.768 | 1884 | 13.795 | 17.717 | 14.8029 | -1991.2779 | 2.759 | 5.9057 | 4.9343 | -11.0627 | 1.0114 | 0.9907 | 1.0053
3.77 | 1885 | 13.7957 | 17.7175 | 14.8024 | -1991.2553 | 2.7591 | 5.9058 | 4.9341 | -11.0625 | 1.0115 | 0.99073 | 1.0053
3.772 | 1886 | 13.7966 | 17.7181 | 14.802 | -1991.2316 | 2.7593 | 5.906 | 4.934 | -11.0624 | 1.0115 | 0.99077 | 1.0053
3.774 | 1887 | 13.7976 | 17.7188 | 14.8012 | -1991.2143 | 2.7595 | 5.9063 | 4.9337 | -11.0623 | 1.0116 | 0.9908 | 1.0052
3.776 | 1888 | 13.7988 | 17.7196 | 14.8006 | -1991.1979 | 2.7598 | 5.9065 | 4.9335 | -11.0622 | 1.0117 | 0.99085 | 1.0052
3.778 | 1889 | 13.8004 | 17.7203 | 14.7997 | -1991.1781 | 2.7601 | 5.9068 | 4.9332 | -11.0621 | 1.0118 | 0.99089 | 1.0051
3.78 | 1890 | 13.802 | 17.7208 | 14.7987 | -1991.1571 | 2.7604 | 5.9069 | 4.9329 | -11.062 | 1.0119 | 0.99092 | 1.005
3.782 | 1891 | 13.8037 | 17.7213 | 14.7974 | -1991.1367 | 2.7607 | 5.9071 | 4.9325 | -11.0619 | 1.012 | 0.99095 | 1.0049
3.784 | 1892 | 13.8054 | 17.7216 | 14.796 | -1991.1159 | 2.7611 | 5.9072 | 4.932 | -11.0618 | 1.0122 | 0.99096 | 1.0048
3.786 | 1893 | 13.8073 | 17.7218 | 14.7943 | -1991.0994 | 2.7615 | 5.9073 | 4.9314 | -11.0617 | 1.0123 | 0.99097 | 1.0047
3.788 | 1894 | 13.8091 | 17.7221 | 14.7924 | -1991.0876 | 2.7618 | 5.9074 | 4.9308 | -11.0616 | 1.0124 | 0.99099 | 1.0046
3.79 | 1895 | 13.8111 | 17.7225 | 14.7905 | -1991.0744 | 2.7622 | 5.9075 | 4.9302 | -11.0615 | 1.0126 | 0.99101 | 1.0045
3.792 | 1896 | 13.8131 | 17.7226 | 14.7883 | -1991.062 | 2.7626 | 5.9075 | 4.9294 | -11.0615 | 1.0127 | 0.99102 | 1.0043
3.794 | 1897 | 13.8152 | 17.723 | 14.7862 | -1991.0511 | 2.763 | 5.9077 | 4.9287 | -11.0614 | 1.0129 | 0.99104 | 1.0042
3.796 | 1898 | 13.8176 | 17.7236 | 14.7841 | -1991.0394 | 2.7635 | 5.9079 | 4.928 | -11.0613 | 1.0131 | 0.99107 | 1.004
3.798 | 1899 | 13.8201 | 17.7244 | 14.7823 | -1991.0295 | 2.764 | 5.9081 | 4.9274 | -11.0613 | 1.0132 | 0.99112 | 1.0039
3.8 | 1900 | 13.8227 | 17.7252 | 14.7808 | -1991.0192 | 2.7645 | 5.9084 | 4.9269 | -11.0612 | 1.0134 | 0.99117 | 1.0038
3.802 | 1901 | 13.8256 | 17.7263 | 14.7789 | -1991.0092 | 2.7651 | 5.9088 | 4.9263 | -11.0612 | 1.0136 | 0.99122 | 1.0037
3.804 | 1902 | 13.8286 | 17.7277 | 14.777 | -1991.0011 | 2.7657 | 5.9092 | 4.9257 | -11.0611 | 1.0139 | 0.9913 | 1.0036
3.806 | 1903 | 13.8314 | 17.7289 | 14.7751 | -1990.9913 | 2.7663 | 5.9096 | 4.925 | -11.0611 | 1.0141 | 0.99137 | 1.0034
3.808 | 1904 | 13.8341 | 17.73 | 14.7732 | -1990.9822 | 2.7668 | 5.91 | 4.9244 | -11.061 | 1.0143 | 0.99143 | 1.0033
3.81 | 1905 | 13.8367 | 17.7312 | 14.7713 | -1990.9818 | 2.7673 | 5.9104 | 4.9238 | -11.061 | 1.0145 | 0.9915 | 1.0032
3.812 | 1906 | 13.8396 | 17.7326 | 14.7695 | -1990.9803 | 2.7679 | 5.9109 | 4.9232 | -11.061 | 1.0147 | 0.99158 | 1.003
3.814 | 1907 | 13.8423 | 17.7338 | 14.7674 | -1990.9845 | 2.7685 | 5.9113 | 4.9225 | -11.061 | 1.0149 | 0.99165 | 1.0029
3.816 | 1908 | 13.8447 | 17.7351 | 14.7653 | -1990.9942 | 2.7689 | 5.9117 | 4.9218 | -11.0611 | 1.015 | 0.99172 | 1.0028
3.818 | 1909 | 13.8471 | 17.7366 | 14.763 | -1991.0037 | 2.7694 | 5.9122 | 4.921 | -11.0611 | 1.0152 | 0.9918 | 1.0026
3.82 | 1910 | 13.8494 | 17.7379 | 14.7606 | -1991.0127 | 2.7699 | 5.9126 | 4.9202 | -11.0612 | 1.0154 | 0.99187 | 1.0024
3.822 | 1911 | 13.8519 | 17.7395 | 14.758 | -1991.0221 | 2.7704 | 5.9132 | 4.9193 | -11.0612 | 1.0156 | 0.99196 | 1.0023
3.824 | 1912 | 13.8542 | 17.7411 | 14.7554 | -1991.0333 | 2.7708 | 5.9137 | 4.9185 | -11.0613 | 1.0157 | 0.99205 | 1.0021
3.826 | 1913 | 13.8564 | 17.7427 | 14.753 | -1991.0471 | 2.7713 | 5.9142 | 4.9177 | -11.0614 | 1.0159 | 0.99214 | 1.0019
3.828 | 1914 | 13.8589 | 17.744 | 14.7505 | -1991.0541 | 2.7718 | 5.9147 | 4.9168 | -11.0614 | 1.0161 | 0.99222 | 1.0018
3.83 | 1915 | 13.8615 | 17.7456 | 14.7484 | -1991.064 | 2.7723 | 5.9152 | 4.9161 | -11.0615 | 1.0163 | 0.9923 | 1.0016
3.832 | 1916 | 13.8641 | 17.747 | 14.7461 | -1991.0726 | 2.7728 | 5.9157 | 4.9154 | -11.0615 | 1.0165 | 0.99239 | 1.0015
3.834 | 1917 | 13.8666 | 17.7485 | 14.7439 | -1991.0765 | 2.7733 | 5.9162 | 4.9146 | -11.0615 | 1.0166 | 0.99247 | 1.0013
3.836 | 1918 | 13.8689 | 17.7501 | 14.7418 | -1991.0795 | 2.7738 | 5.9167 | 4.9139 | -11.0616 | 1.0168 | 0.99255 | 1.0012
3.838 | 1919 | 13.8711 | 17.7516 | 14.7395 | -1991.0846 | 2.7742 | 5.9172 | 4.9132 | -11.0616 | 1.017 | 0.99264 | 1.001
3.84 | 1920 | 13.8732 | 17.7532 | 14.737 | -1991.0914 | 2.7746 | 5.9177 | 4.9123 | -11.0616 | 1.0171 | 0.99273 | 1.0008
3.842 | 1921 | 13.8754 | 17.7548 | 14.7343 | -1991.1001 | 2.7751 | 5.9183 | 4.9114 | -11.0617 | 1.0173 | 0.99282 | 1.0007
3.844 | 1922 | 13.8773 | 17.7566 | 14.7322 | -1991.1081 | 2.7755 | 5.9189 | 4.9107 | -11.0617 | 1.0174 | 0.99292 | 1.0005
3.846 | 1923 | 13.8794 | 17.7582 | 14.7301 | -1991.1123 | 2.7759 | 5.9194 | 4.91 | -11.0617 | 1.0176 | 0.99301 | 1.0004
3.848 | 1924 | 13.8817 | 17.76 | 14.7279 | -1991.1151 | 2.7763 | 5.92 | 4.9093 | -11.0618 | 1.0178 | 0.99311 | 1.0002
3.85 | 1925 | 13.8839 | 17.7618 | 14.7257 | -1991.1164 | 2.7768 | 5.9206 | 4.9086 | -11.0618 | 1.0179 | 0.99321 | 1.0001
3.852 | 1926 | 13.8858 | 17.7637 | 14.7236 | -1991.1167 | 2.7772 | 5.9212 | 4.9079 | -11.0618 | 1.0181 | 0.99332 | 0.99993
3.854 | 1927 | 13.8875 | 17.7657 | 14.7216 | -1991.1135 | 2.7775 | 5.9219 | 4.9072 | -11.0617 | 1.0182 | 0.99343 | 0.99979
3.856 | 1928 | 13.8891 | 17.768 | 14.7199 | -1991.1047 | 2.7778 | 5.9227 | 4.9066 | -11.0617 | 1.0183 | 0.99356 | 0.99967
3.858 | 1929 | 13.8904 | 17.7705 | 14.7183 | -1991.0937 | 2.7781 | 5.9235 | 4.9061 | -11.0616 | 1.0184 | 0.9937 | 0.99957
3.86 | 1930 | 13.8913 | 17.7727 | 14.7169 | -1991.0753 | 2.7783 | 5.9242 | 4.9056 | -11.0615 | 1.0185 | 0.99382 | 0.99947
3.862 | 1931 | 13.8922 | 17.7749 | 14.7154 | -1991.0527 | 2.7784 | 5.925 | 4.9051 | -11.0614 | 1.0185 | 0.99395 | 0.99937
3.864 | 1932 | 13.8931 | 17.777 | 14.7141 | -1991.0263 | 2.7786 | 5.9257 | 4.9047 | -11.0613 | 1.0186 | 0.99406 | 0.99928
3.866 | 1933 | 13.8941 | 17.7783 | 14.7129 | -1990.9988 | 2.7788 | 5.9261 | 4.9043 | -11.0611 | 1.0187 | 0.99413 | 0.9992
3.868 | 1934 | 13.8952 | 17.7794 | 14.7122 | -1990.9709 | 2.779 | 5.9265 | 4.9041 | -11.0609 | 1.0187 | 0.99419 | 0.99915
3.87 | 1935 | 13.8961 | 17.7809 | 14.7114 | -1990.941 | 2.7792 | 5.927 | 4.9038 | -11.0608 | 1.0188 | 0.99428 | 0.9991
3.872 | 1936 | 13.8969 | 17.7822 | 14.7104 | -1990.9075 | 2.7794 | 5.9274 | 4.9035 | -11.0606 | 1.0189 | 0.99435 | 0.99903
3.874 | 1937 | 13.8979 | 17.7837 | 14.71 | -1990.875 | 2.7796 | 5.9279 | 4.9033 | -11.0604 | 1.0189 | 0.99444 | 0.999
3.876 | 1938 | 13.8987 | 17.7852 | 14.7098 | -1990.842 | 2.7797 | 5.9284 | 4.9033 | -11.0602 | 1.019 | 0.99452 | 0.99899
3.878 | 1939 | 13.8994 | 17.7864 | 14.71 | -1990.8107 | 2.7799 | 5.9288 | 4.9033 | -11.0601 | 1.0191 | 0.99459 | 0.99901
3.88 | 1940 | 13.8999 | 17.7875 | 14.7105 | -1990.7745 | 2.78 | 5.9292 | 4.9035 | -11.0599 | 1.0191 | 0.99465 | 0.99904
3.882 | 1941 | 13.9004 | 17.7884 | 14.711 | -1990.7407 | 2.7801 | 5.9295 | 4.9037 | -11.0597 | 1.0191 | 0.9947 | 0.99907
3.884 | 1942 | 13.9007 | 17.789 | 14.7117 | -1990.7066 | 2.7801 | 5.9297 | 4.9039 | -11.0595 | 1.0191 | 0.99473 | 0.99912
3.886 | 1943 | 13.9014 | 17.7891 | 14.7121 | -1990.6662 | 2.7803 | 5.9297 | 4.904 | -11.0593 | 1.0192 | 0.99474 | 0.99915
3.888 | 1944 | 13.9019 | 17.789 | 14.7128 | -1990.6309 | 2.7804 | 5.9297 | 4.9043 | -11.0591 | 1.0192 | 0.99473 | 0.99919
3.89 | 1945 | 13.9022 | 17.7886 | 14.714 | -1990.5978 | 2.7804 | 5.9295 | 4.9047 | -11.0589 | 1.0193 | 0.99471 | 0.99927
3.892 | 1946 | 13.9027 | 17.7881 | 14.7152 | -1990.5674 | 2.7805 | 5.9294 | 4.9051 | -11.0587 | 1.0193 | 0.99468 | 0.99936
3.894 | 1947 | 13.9031 | 17.7873 | 14.7167 | -1990.5426 | 2.7806 | 5.9291 | 4.9056 | -11.0586 | 1.0193 | 0.99464 | 0.99946
3.896 | 1948 | 13.9036 | 17.7862 | 14.7181 | -1990.5198 | 2.7807 | 5.9287 | 4.906 | -11.0584 | 1.0194 | 0.99457 | 0.99956
3.898 | 1949 | 13.9039 | 17.7851 | 14.7197 | -1990.4949 | 2.7808 | 5.9284 | 4.9066 | -11.0583 | 1.0194 | 0.99451 | 0.99966
3.9 | 1950 | 13.9043 | 17.784 | 14.7212 | -1990.4697 | 2.7809 | 5.928 | 4.9071 | -11.0582 | 1.0194 | 0.99445 | 0.99977
3.902 | 1951 | 13.9048 | 17.7826 | 14.7229 | -1990.4511 | 2.781 | 5.9275 | 4.9076 | -11.0581 | 1.0194 | 0.99438 | 0.99988
3.904 | 1952 | 13.9055 | 17.7814 | 14.725 | -1990.4317 | 2.7811 | 5.9271 | 4.9083 | -11.058 | 1.0195 | 0.99431 | 1
3.906 | 1953 | 13.9062 | 17.7802 | 14.7271 | -1990.4097 | 2.7812 | 5.9267 | 4.909 | -11.0578 | 1.0195 | 0.99424 | 1.0002
3.908 | 1954 | 13.9068 | 17.779 | 14.7298 | -1990.3916 | 2.7814 | 5.9263 | 4.9099 | -11.0577 | 1.0196 | 0.99417 | 1.0003
3.91 | 1955 | 13.9071 | 17.778 | 14.7325 | -1990.3762 | 2.7814 | 5.926 | 4.9108 | -11.0576 | 1.0196 | 0.99412 | 1.0005
3.912 | 1956 | 13.9071 | 17.7769 | 14.735 | -1990.3661 | 2.7814 | 5.9256 | 4.9117 | -11.0576 | 1.0196 | 0.99405 | 1.0007
3.914 | 1957 | 13.9071 | 17.7759 | 14.7376 | -1990.3508 | 2.7814 | 5.9253 | 4.9125 | -11.0575 | 1.0196 | 0.994 | 1.0009
3.916 | 1958 | 13.9069 | 17.7748 | 14.7405 | -1990.334 | 2.7814 | 5.9249 | 4.9135 | -11.0574 | 1.0196 | 0.99394 | 1.0011
3.918 | 1959 | 13.907 | 17.7736 | 14.7431 | -1990.3145 | 2.7814 | 5.9245 | 4.9144 | -11.0573 | 1.0196 | 0.99387 | 1.0013
3.92 | 1960 | 13.907 | 17.7725 | 14.7462 | -1990.2982 | 2.7814 | 5.9242 | 4.9154 | -11.0572 | 1.0196 | 0.99381 | 1.0015
3.922 | 1961 | 13.9069 | 17.7712 | 14.7494 | -1990.2822 | 2.7814 | 5.9237 | 4.9165 | -11.0571 | 1.0196 | 0.99374 | 1.0017
3.924 | 1962 | 13.9067 | 17.7705 | 14.7526 | -1990.2668 | 2.7813 | 5.9235 | 4.9175 | -11.057 | 1.0196 | 0.9937 | 1.0019
3.926 | 1963 | 13.9067 | 17.7699 | 14.7558 | -1990.2517 | 2.7813 | 5.9233 | 4.9186 | -11.057 | 1.0196 | 0.99367 | 1.0021
3.928 | 1964 | 13.9068 | 17.7691 | 14.7593 | -1990.2395 | 2.7814 | 5.923 | 4.9198 | -11.0569 | 1.0196 | 0.99362 | 1.0024
3.93 | 1965 | 13.9067 | 17.7679 | 14.7629 | -1990.2279 | 2.7813 | 5.9226 | 4.921 | -11.0568 | 1.0196 | 0.99355 | 1.0026
3.932 | 1966 | 13.9068 | 17.7665 | 14.7665 | -1990.2147 | 2.7814 | 5.9222 | 4.9222 | -11.0567 | 1.0196 | 0.99347 | 1.0028
3.934 | 1967 | 13.9065 | 17.7651 | 14.7703 | -1990.2001 | 2.7813 | 5.9217 | 4.9234 | -11.0567 | 1.0196 | 0.9934 | 1.0031
3.936 | 1968 | 13.9063 | 17.7638 | 14.774 | -1990.1893 | 2.7813 | 5.9213 | 4.9247 | -11.0566 | 1.0196 | 0.99332 | 1.0033
3.938 | 1969 | 13.9058 | 17.7628 | 14.778 | -1990.1788 | 2.7812 | 5.9209 | 4.926 | -11.0565 | 1.0195 | 0.99327 | 1.0036
3.94 | 1970 | 13.9055 | 17.7616 | 14.7818 | -1990.1709 | 2.7811 | 5.9205 | 4.9273 | -11.0565 | 1.0195 | 0.9932 | 1.0039
3.942 | 1971 | 13.9048 | 17.7605 | 14.7856 | -1990.1686 | 2.781 | 5.9202 | 4.9285 | -11.0565 | 1.0195 | 0.99314 | 1.0041
3.944 | 1972 | 13.9041 | 17.7596 | 14.7894 | -1990.1645 | 2.7808 | 5.9199 | 4.9298 | -11.0565 | 1.0194 | 0.99309 | 1.0044
3.946 | 1973 | 13.9033 | 17.7587 | 14.793 | -1990.1639 | 2.7807 | 5.9196 | 4.931 | -11.0565 | 1.0193 | 0.99304 | 1.0046
3.948 | 1974 | 13.9028 | 17.7578 | 14.7965 | -1990.1613 | 2.7806 | 5.9193 | 4.9322 | -11.0565 | 1.0193 | 0.99299 | 1.0049
3.95 | 1975 | 13.9025 | 17.7569 | 14.7999 | -1990.1599 | 2.7805 | 5.919 | 4.9333 | -11.0564 | 1.0193 | 0.99293 | 1.0051
3.952 | 1976 | 13.9023 | 17.7562 | 14.8033 | -1990.1605 | 2.7805 | 5.9187 | 4.9344 | -11.0564 | 1.0193 | 0.9929 | 1.0053
3.954 | 1977 | 13.9018 | 17.7556 | 14.8068 | -1990.1657 | 2.7804 | 5.9185 | 4.9356 | -11.0565 | 1.0192 | 0.99286 | 1.0056
3.956 | 1978 | 13.9013 | 17.7545 | 14.8101 | -1990.1691 | 2.7803 | 5.9182 | 4.9367 | -11.0565 | 1.0192 | 0.9928 | 1.0058
3.958 | 1979 | 13.9005 | 17.7531 | 14.8131 | -1990.1786 | 2.7801 | 5.9177 | 4.9377 | -11.0565 | 1.0191 | 0.99272 | 1.006
3.96 | 1980 | 13.8995 | 17.7515 | 14.8156 | -1990.1891 | 2.7799 | 5.9172 | 4.9385 | -11.0566 | 1.0191 | 0.99263 | 1.0062
3.962 | 1981 | 13.8983 | 17.7496 | 14.8182 | -1990.1987 | 2.7797 | 5.9165 | 4.9394 | -11.0567 | 1.019 | 0.99253 | 1.0063
3.964 | 1982 | 13.897 | 17.7478 | 14.8207 | -1990.2088 | 2.7794 | 5.9159 | 4.9402 | -11.0567 | 1.0189 | 0.99243 | 1.0065
3.966 | 1983 | 13.8959 | 17.7458 | 14.8228 | -1990.22 | 2.7792 | 5.9153 | 4.9409 | -11.0568 | 1.0188 | 0.99232 | 1.0067
3.968 | 1984 | 13.8948 | 17.744 | 14.825 | -1990.2304 | 2.779 | 5.9147 | 4.9417 | -11.0568 | 1.0187 | 0.99222 | 1.0068
3.97 | 1985 | 13.8938 | 17.7424 | 14.8267 | -1990.2384 | 2.7788 | 5.9141 | 4.9422 | -11.0569 | 1.0186 | 0.99213 | 1.0069
3.972 | 1986 | 13.893 | 17.7406 | 14.8285 | -1990.2439 | 2.7786 | 5.9135 | 4.9428 | -11.0569 | 1.0186 | 0.99203 | 1.0071
3.974 | 1987 | 13.8919 | 17.739 | 14.8304 | -1990.2472 | 2.7784 | 5.913 | 4.9435 | -11.0569 | 1.0185 | 0.99194 | 1.0072
3.976 | 1988 | 13.8907 | 17.7373 | 14.8323 | -1990.2519 | 2.7781 | 5.9124 | 4.9441 | -11.057 | 1.0184 | 0.99184 | 1.0073
3.978 | 1989 | 13.8899 | 17.7356 | 14.8341 | -1990.2482 | 2.778 | 5.9119 | 4.9447 | -11.0569 | 1.0184 | 0.99174 | 1.0074
3.98 | 1990 | 13.8893 | 17.7336 | 14.8358 | -1990.2447 | 2.7779 | 5.9112 | 4.9453 | -11.0569 | 1.0183 | 0.99164 | 1.0075
3.982 | 1991 | 13.8888 | 17.7313 | 14.8374 | -1990.2361 | 2.7778 | 5.9104 | 4.9458 | -11.0569 | 1.0183 | 0.99151 | 1.0077
3.984 | 1992 | 13.888 | 17.729 | 14.839 | -1990.2293 | 2.7776 | 5.9097 | 4.9463 | -11.0568 | 1.0182 | 0.99137 | 1.0078
3.986 | 1993 | 13.8874 | 17.7267 | 14.8403 | -1990.2242 | 2.7775 | 5.9089 | 4.9468 | -11.0568 | 1.0182 | 0.99125 | 1.0079
3.988 | 1994 | 13.8868 | 17.724 | 14.8417 | -1990.2157 | 2.7774 | 5.908 | 4.9472 | -11.0568 | 1.0181 | 0.9911 | 1.008
3.99 | 1995 | 13.8859 | 17.7215 | 14.843 | -1990.2127 | 2.7772 | 5.9072 | 4.9477 | -11.0567 | 1.0181 | 0.99096 | 1.008
3.992 | 1996 | 13.8849 | 17.7194 | 14.844 | -1990.2082 | 2.777 | 5.9065 | 4.948 | -11.0567 | 1.018 | 0.99084 | 1.0081
3.994 | 1997 | 13.8839 | 17.7171 | 14.8448 | -1990.2016 | 2.7768 | 5.9057 | 4.9483 | -11.0567 | 1.0179 | 0.99071 | 1.0082
3.996 | 1998 | 13.883 | 17.7147 | 14.8454 | -1990.1908 | 2.7766 | 5.9049 | 4.9485 | -11.0566 | 1.0179 | 0.99058 | 1.0082
3.998 | 1999 | 13.8819 | 17.7124 | 14.8461 | -1990.1797 | 2.7764 | 5.9041 | 4.9487 | -11.0566 | 1.0178 | 0.99045 | 1.0082
4 | 2000 | 13.8808 | 17.7098 | 14.8466 | -1990.168 | 2.7762 | 5.9033 | 4.9489 | -11.0565 | 1.0177 | 0.9903 | 1.0083
|  | 13.8547 | 17.753 | 14.7767
|  | 0.061371 | 0.059973 | 0.029687
|  | 2.7709 | 5.9177 | 4.9256
|  | 0.012274 | 0.019991 | 0.0098958

## summary
[17 empty] | in % | in % | [13 empty] | a | b | c
[18 empty] | Touloukian |  |  |  | My expansion |  |  | Fuels Handbook |  |  | Lloyd and Barrett Thermal Expansion |  |  | k0 | 0.9959 | 0.9993 | 1.0004
| a | b | c | E | KE | TE | Cp | Cp (J/mol-K) | Plus Ce | T ave | Handbook Cp |  | V | E/at | V/at | L ave | L-L0/L0 | L-L0/L0 | a/a0 | b/b0 | c/c0 | a | b | c | a | b | c | Y = k0 + k1T + k2T^2+… |  |  | k1 | 2.422e-05 | 2.96e-06 | 8.72e-06
1 | 13.5522 | 17.9145 | 14.7135 | -1998.4483 | 0.023267 | -1998.4251 | [6 empty] | 3572.1537 | -11.1025 | 19.8453 | 15.2866 | -0.6012 |  | 1 | 1 | 1 | -0.024251 | 0.010836 | -0.0043092
100 | 13.6198 | 17.8854 | 14.732 | -1996.0473 | 2.3267 | -1993.7206 | 0.04752 | 25.4685 | 26.9764 | 149 |  |  | 3588.671 | -11.0892 | 19.9371 | 15.3101 | -0.44824 |  | 1.005 | 0.99838 | 1.0013 | -0.019382 | 0.0091947 | -0.0030526 | [6 empty] | k2 | -5.09e-09 | 1.92e-09 | 1.84e-08
200 | 13.7222 | 17.8326 | 14.7519 | -1993.4929 | 4.6533 | -1988.8396 | 0.04881 | 26.1604 | 27.6784 | 150 |  |  | 3609.8363 | -11.075 | 20.0546 | 15.3401 | -0.25291 |  | 1.0125 | 0.99543 | 1.0026 | -0.012009 | 0.0062136 | -0.0017076 |  |  |  | reference @ 4.2 K |  |  | k3 | 1.596e-11 | -1.29e-11 | 3.59e-11
300 | 13.889 | 17.7225 | 14.7771 | -1990.7789 | 6.98 | -1983.7988 | 0.050407 | 27.0162 | 29.5462 | 250 | 26.6518 |  | 3637.3639 | -11.0599 | 20.2076 | 15.379 | 0 | 0.010595 | 1.0249 | 0.98928 | 1.0043 | 0 | 0 | 0 | 0 | 0 | 0 |  | a | b | c
400 | 14.0017 | 17.6352 | 14.8114 | -1988.0778 | 9.3067 | -1978.7712 | 0.050277 | 26.9463 | 30.4883 | 350 | 28.68 |  | 3657.2527 | -11.0449 | 20.3181 | 15.407 | 0.18193 | 0.15603 | 1.0332 | 0.98441 | 1.0067 | 0.0081113 | -0.0049268 | 0.0023161 | 0.00265 | -0.00024 | 0.00239 | 100 | 0.99829 | 0.9996 | 1.0015
500 | 14.0763 | 17.5857 | 14.8457 | -1985.5253 | 11.6334 | -1973.8919 | 0.048793 | 26.1508 | 30.7048 | 450 | 30.7575 |  | 3674.9408 | -11.0307 | 20.4163 | 15.4318 | 0.34318 | 0.3161 | 1.0387 | 0.98165 | 1.009 | 0.013482 | -0.0077162 | 0.0046425 | 0.0053 | -0.00048 | 0.00478 | 200 | 1.0007 | 0.99987 | 1.0032
600 | 14.1202 | 17.5547 | 14.8774 | -1982.8263 | 13.96 | -1968.8663 | 0.050256 | 26.9353 | 32.5013 | 550 | 33.2431 |  | 3687.7527 | -11.0157 | 20.4875 | 15.4497 | 0.45965 | 0.4949 | 1.0419 | 0.97991 | 1.0111 | 0.016646 | -0.009469 | 0.0067856 | 0.00795 | -0.00072 | 0.00717 | 300 | 1.0031 | 1 | 1.0056
700 | 14.174 | 17.5275 | 14.9123 | -1979.9144 | 16.2867 | -1963.6277 | 0.052385 | 28.0763 | 34.6543 | 650 | 36.2438 |  | 3704.728 | -10.9995 | 20.5818 | 15.4734 | 0.61356 | 0.69654 | 1.0459 | 0.9784 | 1.0135 | 0.020517 | -0.011 | 0.009144 | 0.0106 | -0.00096 | 0.00956 | 400 | 1.0058 | 0.99997 | 1.0091
800 | 14.222 | 17.4865 | 14.9509 | -1977.1001 | 18.6134 | -1958.4868 | 0.05141 | 27.5534 | 35.1434 | 750 | 39.8004 |  | 3718.2016 | -10.9839 | 20.6567 | 15.4921 | 0.73539 | 0.92513 | 1.0494 | 0.97611 | 1.0161 | 0.023975 | -0.013315 | 0.011762 | 0.01325 | -0.0012 | 0.01195 | 500 | 1.0087 | 0.99965 | 1.0138
900 | 14.279 | 17.4617 | 14.9908 | -1973.4954 | 20.94 | -1952.5554 | 0.059314 | 31.7896 | 40.3916 | 850 | 43.9312 |  | 3737.7265 | -10.9639 | 20.7651 |  |  |  | 1.0536 | 0.97472 | 1.0188 | 0.028078 | -0.014717 | 0.014458 | 0.0159 | -0.00144 | 0.01434 | 600 | 1.012 | 0.99898 | 1.02
[28 empty] | 700 | 1.0158 | 0.99789 | 1.0278
| a0 | b0 | c0 | V | [6 empty] | 0.1086
1 | 2.7104 | 5.9715 | 4.9045 | 79.3812 | [6 empty] | 0.06305
100 | 2.724 | 5.9618 | 4.9107 | 79.7482 | [6 empty] | -0.0017129
200 | 2.7444 | 5.9442 | 4.9173 | 80.2186 | [6 empty] | -0.022314
300 | 2.7778 | 5.9075 | 4.9257 | 80.8303 | [6 empty] | -0.043855
400 | 2.8003 | 5.8784 | 4.9371 | 81.2723 | [6 empty] | -0.11701
500 | 2.8153 | 5.8619 | 4.9486 | 81.6654 | [6 empty] | -0.080572
600 | 2.824 | 5.8516 | 4.9591 | 81.9501
700 | 2.8348 | 5.8425 | 4.9708 | 82.3273 |  |  |  |  | 10.8454 |  | 17.2794
800 | 2.8444 | 5.8288 | 4.9836 | 82.6267
900
Barrett expt @ 300 K
| 2.8537 | 5.8695 | 4.9548 | 82.9918
fraction diff | -0.026595 | 0.0064737 | -0.0058712 | -0.026045
in % | -2.6595 | 0.64737 | -0.58712 | -2.6045
| Eint | Evac | Int Err | Vac Err
100 | 3.8077 | 1.6937 | 0.0175 | 0.01888
200 | 3.8219 | 1.5564 | 0.040627 | 0.03523
300 | 3.3497 | 1.3226 | 0.060389 | 0.066049
400 | 3.1294 | 1.1578 | 0.066581 | 0.066613
500 | 3.1132 | 1.4079 | 0.075097 | 0.079768
600 | 3.1407 | 1.2256 | 0.1479 | 0.14365
700 | 3.2967 | 1.4227 | 0.12927 | 0.12927
800 | 3.5778 | 1.9324 | 0.20064 | 0.2137
900 | [6 empty] | Strains from Defects
| 2.2481 |  | 0.035 | 0.037759 |  | T | Intx | Inty | Intz |  | Vacx | Vacy | Vacz
| 2.4556 |  | 0.081254 | 0.070461 |  | 100 | 0.027567 | -0.0085032 | 0.0015098 |  | 0.00020231 | -0.0021424 | -3.3167e-05
| 2.5326 |  | 0.12078 | 0.1321 |  | 200 | 0.02018 | -0.0055475 | 0.0023515 |  | 0.00059362 | -0.0024083 | -0.00015426
| 2.7029 |  | 0.13316 | 0.13323 |  | 300 | 0.014895 | -0.0038776 | 0.0025723 |  | -0.0027747 | -0.00077252 | -0.00016025
| 2.2112 |  | 0.15019 | 0.15954 |  | 400 | 0.0076816 | 0.0010579 | 0.0023434 |  | -0.0030134 | -0.00040327 | -0.00026783
| 2.5626 |  | 0.2958 | 0.28729 |  | 500 | 0.0078221 | 0.00014631 | 0.0025688 |  | -0.0017096 | -0.001476 | -0.00024927
| 2.3172 |  | 0.25854 | 0.25854 |  | 600 | 0.0050639 | 0.0035504 | 0.0019572 |  | -0.00090991 | -0.001892 | -5.9905e-05
| 1.8515 |  | 0.40128 | 0.42739 |  | 700 | 0.007137 | 6.163e-05 | 0.0032615 |  | 0.00018516 | -0.0033301 | 9.9304e-05
[6 empty] | 800 | 0.0067921 | 0.00019222 | 0.0039292 |  | 0.0012273 | -0.0039889 | 0.00065934
2.3602
| 3.4046 | 1.4649
2.3242

## heat capacity
0.01054 | 0.021079
0.025708 | 0.051416
0.053741 | 0.10748
0.041952 | 0.083904
0.027714 | 0.055428
0.11112 | 0.22225
0.089697 | 0.17939
0.15417 | 0.30834
| E | KE | TE | Cp | Cp (J/mol-K) | Plus Ce | T ave | Handbook Cp |  |  | T | Cp | Cp+- | Handbook
100 | -1996.0473 | 2.3267 | -1993.7206 | [7 empty] | 150 | 27.6784 | 0.16259
200 | -1993.4929 | 4.6533 | -1988.8396 | 0.04881 | 26.1604 | 27.6784 | 150 |  |  |  | 250 | 29.5462 | 0.30049 | 26.6518
300 | -1990.7789 | 6.98 | -1983.7988 | 0.050407 | 27.0162 | 29.5462 | 250 | 26.6518 |  |  | 350 | 30.4883 | 0.12637 | 28.68
400 | -1988.0778 | 9.3067 | -1978.7712 | 0.050277 | 26.9463 | 30.4883 | 350 | 28.68 |  |  | 450 | 30.7048 | 0.15262 | 30.7575
500 | -1985.5253 | 11.6334 | -1973.8919 | 0.048793 | 26.1508 | 30.7048 | 450 | 30.7575 |  |  | 550 | 32.5013 | 0.89409 | 33.2431
600 | -1982.8263 | 13.96 | -1968.8663 | 0.050256 | 26.9353 | 32.5013 | 550 | 33.2431 |  |  | 650 | 34.6543 | 0.22969 | 36.2438
700 | -1979.9144 | 16.2867 | -1963.6277 | 0.052385 | 28.0763 | 34.6543 | 650 | 36.2438 |  |  | 750 | 35.1434 | 0.69111 | 39.8004
800 | -1977.1001 | 18.6134 | -1958.4868 | 0.05141 | 27.5534 | 35.1434 | 750 | 39.8004
100 | -1996.0262 | 2.3267 | -1993.6995
200 | -1993.4415 | 4.6533 | -1988.7882 | 0.049114 | 26.323 | 27.841 | 150 |  | 0.16259 | 0.16259
300 | -1990.6714 | 6.98 | -1983.6914 | 0.050968 | 27.3167 | 29.8467 | 250 | 26.6518 | 0.30049 | 0.30049
400 | -1987.9939 | 9.3067 | -1978.6873 | 0.050041 | 26.8199 | 30.3619 | 350 | 28.68 | -0.12637 | 0.12637
500 | -1985.4698 | 11.6334 | -1973.8365 | 0.048508 | 25.9982 | 30.5522 | 450 | 30.7575 | -0.15262 | 0.15262
600 | -1982.604 | 13.96 | -1968.644 | 0.051925 | 27.8294 | 33.3954 | 550 | 33.2431 | 0.89409 | 0.89409
700 | -1979.735 | 16.2867 | -1963.4483 | 0.051957 | 27.8467 | 34.4247 | 650 | 36.2438 | -0.22969 | 0.22969
800 | -1976.7918 | 18.6134 | -1958.1784 | 0.052699 | 28.2445 | 35.8345 | 750 | 39.8004 | 0.69111 | 0.69111
100 | -1996.0684 | 2.3267 | -1993.7417
200 | -1993.5443 | 4.6533 | -1988.891 | 0.048507 | 25.9978 | 27.5158 | 150 |  | -0.16259
300 | -1990.8863 | 6.98 | -1983.9063 | 0.049847 | 26.7157 | 29.2457 | 250 | 26.6518 | -0.30049
400 | -1988.1617 | 9.3067 | -1978.8551 | 0.050513 | 27.0727 | 30.6147 | 350 | 28.68 | 0.12637
500 | -1985.5807 | 11.6334 | -1973.9473 | 0.049077 | 26.3034 | 30.8574 | 450 | 30.7575 | 0.15262
600 | -1983.0485 | 13.96 | -1969.0885 | 0.048588 | 26.0413 | 31.6073 | 550 | 33.2431 | -0.89409
700 | -1980.0938 | 16.2867 | -1963.8071 | 0.052814 | 28.306 | 34.884 | 650 | 36.2438 | 0.22969
800 | -1977.4085 | 18.6134 | -1958.7951 | 0.05012 | 26.8623 | 34.4523 | 750 | 39.8004 | -0.69111

## internal coordinate
100 | 2.724 | 5.9618 | 4.9107 | 79.7482
200 | 2.7444 | 5.9442 | 4.9173 | 80.2186
300 | 2.7778 | 5.9075 | 4.9257 | 80.8303
400 | 2.8003 | 5.8784 | 4.9371 | 81.2723
500 | 2.8153 | 5.8619 | 4.9486 | 81.6654
600 | 2.824 | 5.8516 | 4.9591 | 81.9501
700 | 2.8348 | 5.8425 | 4.9708 | 82.3273
800 | 2.8444 | 5.8288 | 4.9836 | 82.6267
100 | 1.0784 | 12.9376 | 6.8615 |  |  | 200 | 1.0974 | 12.9241 | 6.7575 |  | 300 | 0.93005 | 12.6441 | 6.7905
| 1.0534 | 14.1334 | 9.299 |  |  |  | 1.0512 | 14.0994 | 9.1811 |  |  | 1.1142 | 13.8948 | 9.2821
| d1 | 2.715 |  |  |  |  | d1 | 2.6936 |  |  |  | d1 | 2.7878
| y | 29.4854 | 5.3707 | 0.09718 |  |  | y | 29.0209 | 4.841 | 0.092264 |  | y | 31.0883 | 6.8257 | 0.11056
400 | 1.2364 | 12.8956 | 6.7798 |  |  | 500 | 1.193 | 12.5418 | 7.0146 |  | 600 | 1.3197 | 12.2624 | 6.8171
| 1.2275 | 14.11 | 9.2817 |  |  |  | 1.0858 | 13.8922 | 9.471 |  |  | 1.4749 | 13.7138 | 9.2699
| d1 | 2.781 |  |  |  |  | d1 | 2.8031 |  |  |  | d1 | 2.8501
| y | 30.9363 | 6.5611 | 0.10894 |  |  | y | 31.4293 | 6.9409 | 0.11236 |  | y | 32.4912 | 7.8982 | 0.12007
700 | 1.1991 | 12.7086 | 7.2306 |  |  | 800 | 1.2276 | 0.89644 | 1.9222
| 1.0505 | 13.8261 | 9.731 |  |  |  | 1.0841 | 2.1479 | 4.3552
| d1 | 2.7387 |  |  |  |  | d1 | 2.736
| y | 30.0028 | 5.2945 | 0.098458 |  |  | y | 29.9423 | 5.1056 | 0.096913
| 100 | 200 | 300 | 400 | 500 | 600 | 700 | 800
| 0.092544 | 0.083382 | 0.095473 | 0.10894 | 0.11236 | 0.12007 | 0.098458 | 0.096913
| 0.098482 | 0.09711 | 0.098503
| 0.10505 | 0.087995 | 0.11056
| 0.092084 | 0.075375
| 0.09718 | 0.092264
| 0.097068 | 0.087225 | 0.10151

## thermal expansion
Lloyd and Barrett | [8 empty] | Touloukian
50-923 K
[10 empty] | del L/L0 |  |  | My expansion
|  | a | b | c | V |  |  |  | T | a | b | c | a | b | c
| k0 | 2.8328 | 5.8651 | 4.9335 |  |  |  |  | 100 | -0.447 | -0.014 | -0.27 | -1.9382 | 0.91947 | -0.30526 | -0.019382 | 0.0091947 | -0.0030526
| k1 | 6.889e-05 | 1.737e-05 | 4.302e-05 |  |  |  |  | 200 | -0.21 | -0.006 | -0.17 | -1.2009 | 0.62136 | -0.17076 | -0.012009 | 0.0062136 | -0.0017076
| k2 | -1.449e-08 | 1.132e-08 | 9.077e-08 |  |  |  |  | 293 | 0 | 0 | 0 | 0 | 0 | 0 | 0 | 0 | 0
| k3 | 4.54e-11 | -7.575e-11 | 1.774e-11 |  |  |  |  | 400 | 0.252 | 0.002 | 0.216 | 0.81113 | -0.49268 | 0.23161 | 0.0081113 | -0.0049268 | 0.0023161
| k4 | [7 empty] | 500 | 0.511 | -0.018 | 0.451 | 1.3482 | -0.77162 | 0.46425 | 0.013482 | -0.0077162 | 0.0046425
[9 empty] | 600 | 0.807 | -0.063 | 0.737 | 1.6646 | -0.9469 | 0.67856 | 0.016646 | -0.009469 | 0.0067856
| T | a | b | c | V | a/a0 | b/b0 | c/c0 | 700 | 1.161 | -0.162 | 1.09 | 2.0517 | -1.1 | 0.9144 | 0.020517 | -0.011 | 0.009144
| 50 | 2.8362 | 5.866 | 4.9359 | 82.1192 | 0 | 0 | 0 | 800 | 1.587 | -0.305 | 1.49 | 2.3975 | -1.3315 | 1.1762 | 0.023975 | -0.013315 | 0.011762
| 100 | 2.8396 | 5.8669 | 4.9387 | 82.2768 | 0.0011902 | 0.00015123 | 0.00057686 | 900 | 2.104 | -0.452 | 1.907 | 2.8078 | -1.4717 | 1.4458 | 0.028078 | -0.014717 | 0.014458
| 150 | 2.843 | 5.8677 | 4.9421 | 82.4417 | 0.0023788 | 0.00029274 | 0.0012511
| 200 | 2.8464 | 5.8684 | 4.9459 | 82.6142 | 0.0035779 | 0.00041484 | 0.0020253 |  | -0.46935 | -0.0147 | -0.2835
| 250 | 2.8498 | 5.869 | 4.9502 | 82.7948 | 0.0047995 | 0.00050786 | 0.0029023 |  | -0.2205 | -0.0063 | -0.1785
| 300 | 2.8534 | 5.8693 | 4.9551 | 82.984 | 0.0060555 | 0.00056209 | 0.0038846 |  | 0 | 0 | 0
| 350 | 2.8571 | 5.8693 | 4.9604 | 83.1822 | 0.0073581 | 0.00056786 | 0.0049752 |  | 0.2646 | 0.0021 | 0.2268
| 400 | 2.8609 | 5.869 | 4.9664 | 83.3898 | 0.0087191 | 0.00051549 | 0.0061765 |  | 0.53655 | -0.0189 | 0.47355
| 450 | 2.865 | 5.8683 | 4.9729 | 83.6072 | 0.010151 | 0.00039529 | 0.0074913 |  | 0.84735 | -0.06615 | 0.77385
| 500 | 2.8693 | 5.8671 | 4.9799 | 83.8349 | 0.011665 | 0.00019757 | 0.0089224 |  | 1.2191 | -0.1701 | 1.1445
| 550 | 2.8739 | 5.8655 | 4.9876 | 84.0732 | 0.013273 | -8.7357e-05 | 0.010472 |  | 1.6663 | -0.32025 | 1.5645
| 600 | 2.8787 | 5.8632 | 4.9958 | 84.3226 | 0.014988 | -0.00046917 | 0.012144 |  | 2.2092 | -0.4746 | 2.0024
| 650 | 2.8839 | 5.8604 | 5.0047 | 84.5835 | 0.016822 | -0.00095755 | 0.01394
| 700 | 2.8895 | 5.8568 | 5.0142 | 84.8562 | 0.018786 | -0.0015622 | 0.015863
| 750 | 2.8955 | 5.8525 | 5.0243 | 85.1411 | 0.020893 | -0.0022928 | 0.017915
| 800 | 2.9019 | 5.8475 | 5.0351 | 85.4386 | 0.023154 | -0.003159 | 0.0201
| 850 | 2.9088 | 5.8415 | 5.0465 | 85.749 | 0.025582 | -0.0041705 | 0.02242
| 900 | 2.9162 | 5.8347 | 5.0587 | 86.0727 | 0.028188 | -0.005337 | 0.024878

## defect strains
del L/L0 | Int |  |  | Vac
| x | y | z | x | y | z
100 | 0.027567 | -0.0085032 | 0.0015098 | 0.00020231 | -0.0021424 | -3.3167e-05
200 | 0.02018 | -0.0055475 | 0.0023515 | 0.00059362 | -0.0024083 | -0.00015426
300 | 0.014895 | -0.0038776 | 0.0025723 | -0.0027747 | -0.00077252 | -0.00016025
400 | 0.0076816 | 0.0010579 | 0.0023434 | -0.0030134 | -0.00040327 | -0.00026783
500 | 0.0078221 | 0.00014631 | 0.0025688 | -0.0017096 | -0.001476 | -0.00024927
600 | 0.0050639 | 0.0035504 | 0.0019572 | -0.00090991 | -0.001892 | -5.9905e-05
700 | 0.007137 | 6.163e-05 | 0.0032615 | 0.00018516 | -0.0033301 | 9.9304e-05
800 | 0.0067921 | 0.00019222 | 0.0039292 | 0.0012273 | -0.0039889 | 0.00065934
| 2*Stddev/L0 |  |  | Stderr
100 | 0.0055095 | 0.0038848 | 0.00055948 | 0.00042747 | 0.00044927 | 0.00021343
200 | 0.0020925 | 0.002135 | 0.00099428 | 0.0015857 | 0.0011622 | 0.00042819
300 | 0.0027486 | 0.0022152 | 0.00064065 | 0.0021564 | 0.0016106 | 0.00059383
400 | 0.0028473 | 0.0024717 | 0.0012056 | 0.0021226 | 0.0016834 | 0.0009383
500 | 0.0018528 | 0.0018442 | 0.0010483 | 0.003618 | 0.0034379 | 0.0010553
600 | 0.0031562 | 0.0030718 | 0.001465 | 0.0023576 | 0.0016889 | 0.00094401
700 | 0.0030426 | 0.0029939 | 0.0010101 | 0.0035313 | 0.0040709 | 0.0017878
800 | 0.0027446 | 0.0031682 | 0.001602 | 0.002113 | 0.0035868 | 0.0019956

## surfaces
| E | 036-25 surface | Esurf | Esurf (J/m^2) | 100 surface |  |  |  |  | Esurf | Esurf (J/m^2)
100 | -11.0892 | 100 | #DIV/0! | #DIV/0! | 100 | 32.5172 | 17.4391 | 14.6897 | -3337.6145 | 0.10865 | 1.7405
200 | -11.075 | 200 |  |  | 200 | 32.6049 | 17.4247 | 14.7141 | -3333.5202 | 0.10807 | 1.7313
300 | -11.0599 | 300 |  |  | 300 | 32.5675 | 17.4114 | 14.7452 | -3329.2767 | 0.10721 | 1.7174
400 | -11.0449 | 400 |  |  | 400 | 32.6217 | 17.3982 | 14.7747 | -3324.8612 | 0.10673 | 1.7098
500 | -11.0307 | 500 |  |  | 500 | 32.9195 | 17.3675 | 14.8148 | -3319.6889 | 0.10825 | 1.7342
600 | -11.0157 | 600 |  |  | 600 | 32.8601 | 17.3336 | 14.8546 | -3314.6883 | 0.10897 | 1.7457
700 | -10.9995 | 700 |  |  | 700 | 33.1359 | 17.3181 | 14.8958 | -3309.3189 | 0.10958 | 1.7555
800 | -10.9839 | 800 |  |  | 800 | 32.8716 | 17.2604 | 14.9334 | -3302.7985 | 0.11304 | 1.8108