## Sheet1
LiCl Speedtest |  |  | TIME | hours
A | nominal | NPAR=12 | 118104.71 | 32.8069
B | no LPLANE |  | 732/1000
C | NPAR=18 |  | 973/1000
D | NPAR=36 |  | 877/1000
E | NPAR=1 |  | 575/1000
F | sigma=0.05 |  | 120989.694 | 33.6082
G | IWAVPR=11 |  | 783/1000
H | ROPT=-1E-4 |  | 120275.675 | 33.4099
I | NSW=1250, POTIM=2 |  | 1058/1250
J | ROPT= -1E-3 |  | 117670.43
K | EDIFF = 1E-3 |  | 87076.181 | 24.1878 |  |  | 72 | 24.6588
L | EDIFF = 1E-3, ROPT=-1E-4 |  | 88771.669 | 24.6588 |  |  | 108 | 15.828
with 3 nodes, 3x36 processors
M | std from L |  | 56980.93 | 15.828
N | POTIM 2.0, NSW=1250 |  | died
O | NPAR=18 |  | 63755.349 | 17.7098
higher volume |  |  |  |  | OSZICAR lines |  | lines per timesteps
M1 | std from L |  | 104893 | 29.1369 | 9437 |  | 9.437
N1 | POTIM 2.0, NSW=1250 |  | 125259 | 34.7942 | 11089 |  | 8.8712
O1 | NPAR=18 |  | 110305 | 30.6403 | 9357 |  | 9.357
U1 | NBANDS=1000 |  | 119534.417 | 33.204 | 8579 | most stable | 8.579
V1 | sigma=0.1 |  | 104407.309 | 29.002 | 9372 | fastest | 9.372
W1 | MAXMIX=200 |  | 113481.836 | 31.5227 | 10067 |  | 10.067
X1 | K-monk 111 |  | 103462.179 | 28.7395 | 9378 |  | 9.378
|  |  | 2x48 | 3x48
sawtooth |  | higher volume | 0 | 1 |  | OSZICAR | lines per timesteps
P | std from M |  |  | 52606.057 | 14.6128 | 9226 | 9.226
Q | NPAR = 24 |  |  | 59545.219 | 16.5403 | 9180 | 9.18
R | sigma = 0.1 |  |  | 52836.548 | 14.6768 | 9193 | 9.193
S | NBANDS = 1000 |  |  | 931/1000 |  | 12452 | 12.452
T | NELM=50
Y | POTIM 2.0, NSW=1250 |  | died | 62680.774 | 17.4113 | 10833 | 8.6664
[7 empty] | SPEED | EFFICIENCY
sawtooth | LiCl-KCl | all with NBANDS 1000 |  | time | hours | OSZICAR | lines per hour | lines per timestep
A | NCORE=12 |  |  | 95752 | 26.5978 | 12715 | 478.0475 | 12.715
B | NCORE=1 |  |  | 77614.693 | 21.5596 | 10227 | 474.3586 | 10.227
C | NCORE=6 |  |  | 92150.415 | 25.5973 | 11255 | 439.6942 | 11.255
D | NCORE=24 |  |  | 79533.677 | 22.0927 | 12962 | 586.71 | 12.962
E | NCORE=48 |  |  | 78711.66 | 21.8644 | 13319 | 609.1651 | 13.319
F | NCORE=48, LPLANE=F |  |  | 129256 | 35.9044 | 14624 | 407.3033 | 14.624
G | NCORE=24, NELM=50, MAXMIX=120 |  |  |  | 0 |  | #DIV/0! | 0 | died
H | same as G, sigma=0.1 |  |  | 79776 | 22.16 | 13068 | 589.7112 | 13.068
I | same as H, algo=F |  |  | 86952 | 24.1533 | 13369 | 553.5054 | 13.369
J | std, NCORE=24 |  |  | 84424 | 23.4511 | 13818 | 589.2258 | 13.818
K | std, NCORE=48 |  |  | 77283 | 21.4675 | 13034 | 607.1503 | 13.034
L | std, NCORE=1 |  |  | died
standard
sigma=0.1
NELM=100
MAXMIX=100
NBANDS=1000
NCORE=24
POTIM=2.0