## bcc Fe
VASP WORK
[11 empty] | isif3 | isif2a | isif2 | isif3 | isif2 | isif3 | isif2
| fe bcc | fe 54 bcc | al fcc | ni fcc |  |  |  | 54 fe nisub | 54 fe alsub | 54 fe vac | 54 fe 100 | 54 fe 100 | 54 fe 100 | 54 fe 110 | 54 fe 110 | 54 fe 111 | 54 fe 111 | 54 fe ni oct
L | 2.8341 | 8.5022 | 4.0419 | 3.5223 |  |  |  | 8.5171 | 8.5098 | 8.4892 |  | 8.55 | 8.5022 |  | 8.5022 | 8.5868 | 8.5022
ao | 2.8341 | 2.8341 | 4.0419 | 3.5223 |  |  |  | 2.839 | 2.8366 | 2.8297 |  | 2.85 | 2.8341 |  | 2.8341 | 2.8623 | 2.8341
E | -16.6168 | -448.7912 | -14.9712 | -22.2736 |  |  |  | -445.9648 | -444.9631 | -438.3279 | -452.2263 | -452.0363 | -451.7254 | -453.27 | -452.9068 | -452.6125 | -452.1711 | -430.6052
E/atom | -8.3084 | -8.3109 | -3.7428 | -5.5684 |  |  |  | -8.2586 | -8.2401 | -8.2703 | -8.5326 | -8.529 | -8.5231 | -8.5523 | -8.5454 | -8.5399 | -8.5315
E form | [7 empty] | 0.083814 | -0.7401 | 2.1523 | 4.8758 | 5.0658 | 5.3767 | 3.8321 | 4.1953 | 4.4896 | 4.931 | 23.7544
[7 empty] | 119.359 | 121.0854 | 116.2229
[7 empty] | 2.2104 | 2.2423 | 2.1523
E form/atom
mag | 4.413 | 119.359 | 0 | 2.2514 |  |  |  | 121.0854 | 116.2229 | 118.6647
mag/atom | 2.2065 | 2.2104 | 0 | 0.56285 |  |  |  | 2.2423 | 2.1523 | 2.239
% a0 change | [7 empty] | 0.17466 | 0.088447 | -0.15278
%vol change | [7 empty] | 0.005249 | 0.0026558 | -0.0045765
work from mishin 2005 fe-ni | [7 empty] | divacancy |  |  | 1nn Ni-Al |  | 2nn Ni-Al |  | 3nn Ni-Al
| Fe bcc | [6 empty] | isif2 | isif3 |  | isif2 | isif3 | isif2 | isif3 | isif2 | isif3
a0 | 2.831 | [6 empty] | 8.5022 | 8.466 |  | -442.3024 | -442.3141 | -442.0469 | -442.0691 |  | -442.1474
[8 empty] | 2.8341 | 2.822 |  | -0.95325 | -0.96494 | -0.69773 | -0.71987 |  | -0.79826
[8 empty] | -428.0039 | -428.0292
FeAl B2 | [7 empty] | -8.2308 | -8.2313
Fe3Al D03 | [7 empty] | 4.1653 | 4.14
Ni3Al L12
fe bcc
|  |  |  | EXPT | ibrion6 |  |  |  | ibrion6b | ibrion6c |  | 54 fe al sub-vac
iron defects | Fu et.al, PRL 92 (2004) 175503 |  |  | 243.1 | 2460.1369 | 2453.6792 | 245.3679 | c11 | 275.7651 | 277.6424
<110> | 3.64 |  |  |  | 2450.453
<111> | 4.34 |  |  |  | 2450.4476 | [6 empty] | -434.8143
vacancy | 2.07 |  |  | 138.1 | 1217.1577 | 1213.989 | 121.3989 | c12 | 134.4115 | 143.5101 |  | -8.204
[5 empty] | 1212.915 | [6 empty] | 1.0978
[5 empty] | 1217.1577 | [6 empty] | -0.31442
1212.915
1211.8944
1211.8944
|  |  |  | 121.9 | 920.6189 | 913.7388 | 91.3739 | c44 | 99.2816 | 96.4249
910.5823
910.0152

## B2
| fe bcc | al fcc | ni fcc
L | 2.8341 | 4.0419 | 3.5223 | [7 empty] | 54at | FeAl B2 | Fe vac isif2 | Al vac | Fe antisite | Al antisite |  | FeAlB2 pressure
ao | 2.8341 | 4.0419 | 3.5223 | [7 empty] | isym0 | 8.6256 | [5 empty] | 54 at | 2at | 2at1 | 2at2
E | -16.6168 | -14.9712 | -22.2736 | [8 empty] | 2.8752 | [5 empty] | -341.0754 | -12.6226 | -6.936 | 21.8259 | E
E/atom | -8.3084 | -3.7428 | -5.5684 | [8 empty] | -343.405 | -334.3419 | -337.3004 | -347.279 | -338.3225 |  | -6.3162 | -6.3113 | -3.468 | 10.9129 | E/at
[12 empty] | -6.3594 | -6.3083 | -6.3642 | -6.4311 | -6.2652 |  | -15.6923 | -0.57135 | 5.1152 | 33.8771 | Ef
| al ni b2 54 | al ni b2 |  | al ni b2 54 | fe sub al site | fe sub ni site | Ni vac | Al vac | FeAl B2 | FeNi B2 |  | -18.0219 | -17.2672 | -15.6601 | -17.3302 | -17.505 |  | -0.2906 | -0.28568 | 2.5576 | 16.9386 | Ef/at
L | 8.6851 |  |  | 8.6851 | 8.6705 | 8.6827 | 8.668 | 8.6586 | 2.877 | 2.778 |  | -0.33374 | -0.3258 | -0.29547 | -0.32093 | -0.32417 |  | 8.4 | 2.8 | 2.4 | 2 | a
a0 | 2.895 |  |  | 2.895 | 2.8902 | 2.8942 | 2.8893 | 2.8862 | 2.877 | 2.778 |  | 19.2299 | [5 empty] | 2.8 | 2.8 | 2.4 | 2 | a0
E total | -287.5377 | -10.6455 |  | -287.5377 | -289.9698 | -289.5683 | -280.9411 | -281.3568 | -12.713 | -13.1253 |  | 0.35611
E/atom | -5.3248 | -5.3227 |  | -5.3248 | -5.3698 | -5.3624 | -5.3008 | -5.3086 | -6.3565 | -6.5627 |  |  | 0.75464 | 2.3618 | 0.69168 | 0.51688
E form | -36.1349 | -1.3343 |  | -36.1349 | -33.9988 | -35.4254 | -35.1066 | -33.6968 | -0.66176 | 0.75149 |  | Ef/atom | 0.0079415 | 0.038265 | 0.012809 | 0.0095719 |  |  |  | ibrion6 2at | isym0
Eform/at | -0.66916 | -0.66714 |  | -0.66916 | -0.62961 | -0.65603 | -0.66239 | -0.63579 | -0.33088 | 0.37574 |  |  | 0.4209 | 2.028 | 0.69168 | 0.51688 |  |  |  | 2514.5121 | 1403.66 | 1402.0826 | 0.746 | -0.1636 | -0.0122 | 251.9925
Magmom | 0 | 0 | [17 empty] | 1403.66 | 2522.6362 | 1409.9655 | 0.789 | -0.0539 | -0.185 | 140.5236
Mag/at | 0 | 0 | [8 empty] | 16 at | FeAl B2 | fe vac isif2 | fe vac isif3 | ni vac isif2 | ni vac isif3 |  |  |  | 1402.0826 | 1409.9655 | 2522.6278 | 3.974 | 0.0091 | -0.0737 | 140.7331
|  |  |  | E form | 2.1361 | 0.70942 | 0.35908 | 1.7689 |  |  | isym1 | -101.7093 | -92.56 | -92.5731 | -94.757 | -94.7903 |  |  |  | 0.746 | 0.789 | 3.974 | 1409.5001 | -0.1712 | 0.0388
[12 empty] | -6.3568 | -6.1707 | -6.1715 | -6.3171 | -6.3194 |  |  |  | -0.1636 | -0.0539 | 0.0091 | -0.1712 | 1406.2448 | -0.1274
divacancy |  |  |  | antisite | [7 empty] | -5.2995 | -4.4586 | -4.4717 | -2.0899 | -2.1232 |  |  |  | -0.0122 | -0.185 | -0.0737 | 0.0388 | -0.1274 | 1406.2488
isif2a | isif2 | isif3 |  | ni on al | al on ni | XC | fe oct | fe oct B |  |  |  | -0.33122 | -0.29724 | -0.29811 | -0.13933 | -0.14155
8.55 | 8.6851 | 8.6462 | [9 empty] | 5.753 |  | 5.7303 |  | 5.7142 |  |  |  | ibrion6 2at | isym1
2.85 | 2.895 | 2.8821 | [9 empty] | 2.8765 |  | 2.8652 |  | 2.8571 |  |  |  | 2508.114 | 250.8114
-274.3618 | -274.6672 | -274.7154 |  | -288.3872 | -284.0932 | -285.4216 | -290.1619 | -290.6888 |  |  |  |  | 0.033977 | 0.033108 | 0.19189 | 0.18967 |  |  |  | 1395.0503 | 139.505
-5.2762 | -5.2821 | -5.283 |  | -5.3405 | -5.261 | -5.2856 | -5.2757 | -5.2853 |  |  |  |  | 0.50965 | 0.49662 | 2.8783 | 2.845 |  |  |  | 1407.6911 | 140.7691
2.5264 | 2.221 | 2.1728 |  | -35.1587 | -34.5159 | -34.0188 | -30.4507 | -30.9775 |  |  | isym0 | FeAl B2 | fe vac isif2 | fe vac isif3 | ni vac isif2 | ni vac isif3
|  |  |  | -0.65109 | -0.63918 | -0.62998 | -0.55365 | -0.56323 |  |  |  | -101.7093 | -94.7569 | -94.7901 | -94.7569 | -94.7901
|  | 2.128 |  | 0.97614 | 1.6189 | -0.019952 | 6.3533 | 5.8265 |  |  |  | -6.3568 | -6.3171 | -6.3193 | -6.3171 | -6.3193
[12 empty] | -5.2995 | -6.6555 | -6.6887 | -2.0899 | -2.1231
| NiAl | [10 empty] | -0.33122 | -0.4437 | -0.44591 | -0.13932 | -0.14154
| ibrion6 |  |  |  | ibrion6b |  | ibrion6c |  |  |  |  | 5.753 |  | 5.7124 |  | 5.7124
| 1855.6229 | 1859.1218 | 185.9122 | c11 | 1855.5984 | 185.5598 | 206.5037 |  |  |  |  | 2.8765 |  | 2.8562 |  | 2.8562
| 1860.8492 |  |  |  | 1860.8141 | [7 empty] | -0.11248 | -0.11469 | 0.19189 | 0.18968
| 1860.8932 |  |  |  | 1860.8778 | [7 empty] | -1.6872 | -1.7204 | 2.8784 | 2.8452
| 1471.7235 | 1473.3535 | 147.3353 | c12 | 1471.7004 | 147.17 | 137.284 |  |  |  | isym0 | FeNi B2 | Fe vac | Fe vac isif3 | Ni vac | Ni vac isif3 | Fe antisite | Ni antisite |  | ibrion6 2at | isym0
| 1472.029 |  |  |  | 1472.0056 | [6 empty] | -354.1859 | -354.6486 | -354.6486 | -360.1693 | -363.7202 |  |  |  | 1853.9969 | 2505.0116 | 2511.1646 | 6.4796 | 0.9038 | 7.7213 | 187.6721
| 1472.029 |  |  |  | 1472.0056 | [6 empty] | -6.559 | [7 empty] | 2505.0116 | 1877.0956 | 2533.9837 | 6.3372 | 0.4592 | 8.0522 | 251.672
| 1476.3079 |  |  |  | 1476.2836 | [6 empty] | 20.4886 | 11.7175 | 11.7175 | 8.9368 | 5.3859 |  |  |  | 2511.1646 | 2533.9837 | 1899.0719 | 8.1216 | 0.7037 | 6.6302 | 188.6746
| 1471.7235 |  |  |  | 1471.7004 | [6 empty] | 0.37942 | 0.22108 | 0.22108 | 0.1655 | 0.099739 |  |  |  | 6.4796 | 6.3372 | 8.1216 | 1934.0072 | 1.9135 | -0.1511
| 1476.3079 |  |  |  | 1476.2836 | [6 empty] | 8.3361 | -8.3917 | -8.3917 | -11.3379 | -14.823 |  |  |  | 0.9038 | 0.4592 | 0.7037 | 1.9135 | 1910.3525 | -9.1124
| 1213.2261 | 1212.1861 | 121.2186 | c44 | 1213.2171 | 121.3217 | 120.0861 |  |  |  |  | 2.7787 | [7 empty] | 7.7213 | 8.0522 | 6.6302 | -0.1511 | -9.1124 | 1815.8797
| 1212.4385 |  |  |  | 1212.4297 | [5 empty] | isym1 | FeNi B2 | Fe vac | Fe vac isif3 | Ni vac | Ni vac isif3 | Fe antisite | Ni antisite
| 1210.8938 |  |  |  | 1210.8774 | [6 empty] | -354.1859 | -354.6475 | -354.6475 | -360.1684 | -363.7202 |  |  |  | ibrion6 2at | isym1 |  | ibrion6 2at | isym1 2.4Ang
[12 empty] | -6.559 | [7 empty] | 1835.4196 | 183.542 |  | 9544.1363 | 954.4136
| 1855.5984 | 1471.7004 | 1472.0056 | 10.9193 | 0.5794 | -0.5206 | [5 empty] | 20.4886 | 11.7186 | 11.7186 | 8.9377 | 5.3859 |  |  |  | 2479.1119 | 247.9112 |  | 10456.4768 | 1045.6477
| 1471.7004 | 1860.8141 | 1476.2836 | 10.8412 | 0.6047 | -0.5705 | [5 empty] | 0.37942 | 0.22111 | 0.22111 | 0.16864 | 0.10162 |  |  |  | 1897.512 | 189.7512 |  | 6911.5372 | 691.1537
| 1472.0056 | 1476.2836 | 1860.8778 | 11.9477 | 0.6096 | -0.4659 |  |  |  |  | Ef/at | 8.3361 | -0.15831 | -0.15831 | -0.21078 | -0.2778
| 10.9193 | 10.8412 | 11.9477 | 1213.2171 | 2.1797 | 0.0893 | [5 empty] | 2.7787 | -8.3906 | -8.3906 | -11.1715 | -14.7233
| 0.5794 | 0.6047 | 0.6096 | 2.1797 | 1212.4297 | 1.1774 | [6 empty] | -0.46157 | -0.46157 | -5.9825 | -9.5343
| -0.5206 | -0.5705 | -0.4659 | 0.0893 | 1.1774 | 1210.8774
[11 empty] | isym0 | FeNi B2 16 | Fe vac isif2 | Fe vac isif3 | Ni vac isif2 | Ni vac isif3 |  |  | FeNi B2 pressure
[12 empty] | -105.007 | -100.7392 | -100.8988 |  |  |  |  | 54at | 2at | 2at1 | 2at2 | 2lat3
[12 empty] | -6.5629 | -6.7159 | -6.7266 | 0 | 0 |  |  | -350.8445 | -13.0038 | -12.3951 | -8.667 | 23.2839 | E
[12 empty] | 6.0076 | 1.967 | 1.8074 | 105.4463 | 105.4463 |  |  | -6.4971 | -6.5019 | -6.1976 | -4.3335 | 11.6419 | E/at
[12 empty] | 0.37548 | 0.13114 | 0.12049 | 7.0298 | 7.0298 |  |  | 23.8301 | 0.87307 | 1.4817 | 5.2098 | 37.1607 | Ef
[12 empty] | 5.5551 | [6 empty] | 0.4413 | 0.43653 | 0.74085 | 2.6049 | 18.5803 | Ef/at
[12 empty] | 2.7776 |  | 0 |  | 0 |  |  | 8.1 | 2.7 | 2.6 | 2.4 | 2 | a
[13 empty] | -0.24434 | -0.25498 | 6.6543 | 6.6543 |  |  | 2.7 | 2.7 | 2.6 | 2.4 | 2 | a0
[13 empty] | -3.6651 | -3.8248 | 99.8141 | 99.8141
[11 empty] | isym1 | FeNi B2 16 | Fe vac isif2 | Fe vac isif3 | Ni vac isif2 | Ni vac isif3
[12 empty] | -105.0067 | -100.0635 | -100.0635 | -98.9929 | -99.0975
[12 empty] | -7.0004 | -6.6709 | -6.6709 | -6.5995 | -6.6065
[12 empty] | 6.008 | 2.6428 | 2.6428 | 6.4533 | 6.3487
[11 empty] | Ef/atom | 0.3755 | 0.17618 | 0.17618 | 0.43022 | 0.42325
[12 empty] | 5.5529 |  | 5.6331 |  | 5.4937
[12 empty] | 2.7765 |  | 2.8166 |  | 2.7469
[11 empty] | Ef/at defect |  | -0.19931 | -0.19931 | 0.054725 | 0.047751
[13 empty] | -2.9897 | -2.9897 | 0.82087 | 0.71626

## B2NiAl mag
| fe bcc | al fcc | ni fcc
L | 2.8341 | 4.0419 | 3.5223
ao | 2.8341 | 4.0419 | 3.5223
E | -16.6168 | -14.9712 | -22.2736
E/atom | -8.3084 | -3.7428 | -5.5684
| 2at | 2at press | 2 at press1 | 2at press2
E | -13.7248 | -13.3038 | -8.6679 | 23.2839
E/at | -6.8624 | -6.6519 | -4.334 | 11.6419
Ef | 0.15206 | 0.57301 | 5.2089 | 37.1607
Ef/at | 0.076031 | 0.2865 | 2.6044 | 18.5803
a0 | 2.86 | 2.7 | 2.4 | 2
magmom | 3.6248 | 3.1999 | 0.0004 | 0
mag/at | 1.8124 | 1.5999 | 0.0002 | 0
ibrion6 mag
|  |  | 1306.8289 | 2026.7498 | 2026.7497 | -0.0002 | -0.0001 | -0.0003 | c11 | 130.68
|  |  | 2026.7498 | 1306.829 | 2026.7498 | -0.0002 | -0.0002 | -0.0002 | c12 | 202.67
|  |  | 2026.7497 | 2026.7498 | 1306.8289 | -0.0002 | -0.0002 | -0.0003 | c4 | 78.08
|  |  | -0.0002 | -0.0002 | -0.0002 | 780.8172 | -0.0001 | -0.0001
|  |  | -0.0001 | -0.0002 | -0.0002 | -0.0001 | 780.8172 | -0.0001
|  |  | -0.0003 | -0.0002 | -0.0003 | -0.0001 | -0.0001 | 780.8171

## D03
fe bcc | al fcc | ni fcc
2.8341 | 4.0419 | 3.5223
2.8341 | 4.0419 | 3.5223
-16.6168 | -14.9712 | -22.2736
-8.3084 | -3.7428 | -5.5684
composition | al3fe | al3ni | fe3al | fe3ni | ni3al | ni3fe
energy | -19.6402 | -17.1666 | -28.5533 | -30.3874 | -22.0287 | -24.0219
a0 | 5.9856 | 6.1215 | 5.6278 | 5.721 | 5.6774 | 5.5859
magmom | 0 | 0 | -0.007 | 8.688 | 0 | 0.035
eform | -0.10336 | -0.36978 | 0.11481 | 0.10624 | -1.5807 | 0.99172
eform/atom | -0.025841 | -0.092445 | 0.028703 | 0.026559 | -0.39517 | 0.24793
POSCAR B
composition | al3fe | al3ni | fe3al | fe3ni | ni3al | ni3fe
energy | -78.5255 | -68.6733 | -117.8919 | -121.5171 | -88.0669 | -95.783
a0 | 5.9859 | 6.1227 | 5.7421 | 5.7225 | 5.68 | 5.578
magmom | 0 | 0 | 23.9059 | 34.8117 | 0 | 0.0005
eform | -0.37812 | -1.486 | -3.2196 | 0.45762 | -6.2748 | 4.2717
eform/atom | -0.09453 | -0.37149 | -0.80491 | 0.1144 | -1.5687 | 1.0679
POSCAR C
composition | feal3 |  | alfe3 | nife3
energy | -78.5255 |  | -117.8921 | -121.5171
a0 | 5.9861 |  | 5.7411 | 5.7222
magmom | 0 |  | 23.8979 | -121.5171
eform | -0.37813 |  | -3.2198 | 0.45762
eform/atom | -0.023633 |  | -0.20124 | 0.028601
-117.8919
5.7411
23.8979
1.4936
-3.2196
-0.20122

## L12
fe bcc | al fcc | ni fcc
2.8341 | 4.0419 | 3.5223
2.8341 | 4.0419 | 3.5223
-16.6168 | -14.9712 | -22.2736
-8.3084 | -3.7428 | -5.5684
composition | al3fe | al3ni | fe3al | fe3ni | ni3al | ni3fe
energy | -20.005 | -17.7044 | -29.4732 | -30.3287 | -22.192 | -24.329
a0 | 3.7965 | 3.8441 | 3.6527 | 3.597 | 3.5699 | 3.5017
magmom | 0 | 0 | 6.9092 | 8.2937 | -0.0091 | 0.001
mag/at | 0 | 0 | 1.7273 | 2.0734 | -0.002275 | 0.00025
eform | -0.46819 | -0.90755 | -0.80518 | 0.16502 | -1.744 | 0.68464
eform/atom | -0.11705 | -0.22689 | -0.20129 | 0.041254 | -0.43599 | 0.17116
L12 Fe3Ni
|  | 1649.5763 | 1815.8281 | 1814.6578 | -5.8006 | 0.687 | 0.3713 | 1649.9701 | 164.997 | C11
|  | 1815.8281 | 1650.3075 | 1818.648 | -5.4494 | 0.6643 | 0.2313 | 1816.378 | 181.6378 | C12
|  | 1814.6578 | 1818.648 | 1650.0264 | -2.713 | 0.815 | 0.2 | 588.7503 | 58.875 | C44
|  | -5.8006 | -5.4494 | -2.713 | 590.5105 | 0.4005 | 0.0066
|  | 0.687 | 0.6643 | 0.815 | 0.4005 | 587.8635 | 0.4068
|  | 0.3713 | 0.2313 | 0.2 | 0.0066 | 0.4068 | 587.8768

## summary
| Fe |  |  | Al |  |  | Ni |  |  | l12 | al3fe | al3ni | fe3al | fe3ni | ni3al | ni3fe
L12 | al3fe | -0.11705 | L12 | ni3al | -0.43599 | L12 | al3ni | -0.22689 |  |  | -0.11705 | -0.22689 | -0.20129 | 0.041254 | -0.43599 | -1.198
D03 | al3fe | -0.025841 | D03 | ni3al | -0.39517 | D03 | al3ni | -0.092445
L12 | ni3fe | -1.198 | L12 | fe3al | -0.20129 | L12 | fe3ni | 0.041254 |  | d03 | al3fe | al3ni | fe3al | fe3ni | ni3al | ni3fe
D03 | ni3fe | -1.1213 | D03 | fe3al | 0.028703 | D03 | fe3ni | 0.026559 |  |  | -0.025841 | -0.092445 | 0.028703 | 0.026559 | -0.39517 | -1.1213
b2 | feal | -0.33088 | b2 | feal | -0.33088 | b2 | nial | -0.66714
b2 | feni | 0.37574 | b2 | alni | -0.66714 | b2 | feni | 0.37574 |  | b2 | FeAl B2 | FeNi B2 | al ni b2
L12 | fe3al | -0.20129 | L12 | al3fe | -0.11705 | L12 | ni3al | -0.43599 |  |  | -0.33088 | 0.37574 | -0.66714
D03 | fe3al | 0.028703 | D03 | al3fe | -0.025841 | D03 | ni3al | -0.39517
L12 | fe3ni | 0.041254 | L12 | al3ni | -0.22689 | L12 | ni3fe | -1.198
D03 | fe3ni | 0.026559 | D03 | al3ni | -0.092445 | D03 | ni3fe | -1.1213
|  |  | Bonny | DFT Table 1 |  |  | FeNi Mish | Table 1
|  |  | L12 |  | THIS WORK |  | L12 |  | THIS WORK
|  |  | fe3ni | 0.048 | 0.041254 |  | fe3ni | 0.048 | 0.041254
|  |  | ni3fe | -0.089 | -1.198 |  | ni3fe | -0.089 | -1.198
D03
|  |  | FeAl Mend | Table 1 |  |  | fe3ni | 0.034 | 0.026559
|  |  | L12 |  | THIS WORK |  | ni3fe | 0.024 | -1.1213
|  |  | al3fe | -0.111 | -0.11705 |  | B2
|  |  | d03 |  |  |  | FeNi | 0.084 | 0.37574
|  |  | al3fe | 0.002 | -0.025841

## interface
fe bcc | al fcc | ni fcc | al ni b2 54
2.8341 | 4.0419 | 3.5223 | 8.6851
2.8341 | 4.0419 | 3.5223 | 2.895
-16.6168 | -14.9712 | -22.2736 | -287.5377
-8.3084 | -3.7428 | -5.5684 | -5.3248
-36.1349
-0.66916
bccFe/b2NiAl surface
2x2x6 |  |  |  | 3x3x6 |  | 3x3x8
bcc | 24 |  |  | 54 |  | 72
b2 | 24 |  |  | 54 |  | 72
| isif3 | isif2 |  | isif2A | isif2B | isif2A | isif2B | isif2C
E | -325.5931 | -325.4507 |  | -732.4948 | -732.4948 |  | -977.7909 | -977.7891
magmom | 55.0608 | 53.8484 |  | 123.3841 | 123.3843 |  | 163.2239 | 163.2242
2.0128 | 5.7366 | 5.7 |  | 8.55 | 8.55 | 8.55 | 8.55 | 8.55
2.0128 | 5.7366 | 5.7 |  | 8.55 | 8.55 | 8.55 | 8.55 | 8.55
6.0547 | 17.256 | 17.1 |  | 17.1 | 17.1 | 22.8 | 22.8 | 22.8
formation E | 1.6036 | 1.746 |  | 3.6977 | 3.6977 | 981.59 | 3.7991 | 3.801
alternate | 1.6036
N/F Energy | 0.024365 | 0.02687 |  | 0.025291 | 0.025291 | 6.7138 | 0.025985 | 0.025997
eV/Ang^2
J/m^2 | 0.38984 | 0.42992 |  | 0.40466 | 0.40466 | 107.4207 | 0.41576 | 0.41596

## Fe 128
|  | isif2 | isif3
| pure | vac | vac
L | 11.3358 |  | 11.3282
ao | 2.834 |  | 2.832
E | -1063.8142 |  | -1053.3366
E/atom | -8.311 |  | -8.294
E form |  |  | 2.1666
E form/atom
mag | 282.8897 |  | 281.9432
mag/atom | 2.2101 |  | 2.22
% a0 change
%vol change

## fcc Al Ni
Al FCC |  |  | isif2 | isif3
|  | pure | vac | vac | fe sub | fe sub-vac
L |  | 8.0843
ao |  | 4.0422
E |  | -119.7207 | -115.3402 | -115.349 | -124.7224 | -120.2041
E/atom |  | -3.7413 | -3.7207 | -3.7209 | -3.8976 | -3.8776
E form |  |  | 0.63931 | 0.6305 | -0.43202 | 0.34506
E bind | [5 empty] | 0.14658
mag |  |  |  |  | 0.0012
mag/atom
% a0 change
%vol change
Ni FCC |  |  | isif2 | isif3 |  |  |  | w fresh poscar | w/ contcar from G18
|  | pure | vac | vac |  | pure | pureB | fe sub | fe sub | fe sub B
L |  | 7.0494 |  |  |  | 7.0478 | 7.0481
ao |  | 3.5247 |  |  |  | 3.5239 | 3.524
E |  | -178.2513 |  |  |  | -178.0883 | -178.0883 | -180.0009 | -180.0924 | -180.0916
E/atom |  | -5.5704 |  |  |  | -5.5653 | -5.5653 | -5.625 | -5.6279 | -5.6279
E form |  |  |  | 176.8588 |  |  |  | 0.83309 | 0.74164 | 0.74246
E form/atom
mag
mag/atom
% a0 change
%vol change
fe 54 bcc
8.5022
2.8341
-448.7912
-8.3109
119.359
2.2104

## Sheet1
layering test
[5 empty] | layer 6 atoms |  |  | layer 24at
fe_test | TRUE | FALSE |  |  | lreal false | TRUE | falseA
E | -49.8454 | -49.8894 |  | E | -37.0539 | -37.0333 | -37.054 | -148.096
E/at | -8.3076 | -8.3149 |  | E/at | -6.1757 | -6.1722 | -6.1757 | -6.1707
a0 |  |  |  | Ef | -0.30244 | -0.299 | -0.30245 | -0.29745
magmom | 13.2452 | 13.0328 |  | Ef* | 0.14367 | 0.14711 | 0.14366 | 0.14865
mag/at | 2.2075 | 2.1721 |  | magmom | 5.2258 | 5.2298 | 5.2245 | 21.1413
|  |  |  | mag/at | 0.87097 | 0.87163 | 0.87075 | 0.88089
pure iron reference
| fe bcc | al fcc | ni fcc |  | al ni b2 54
L | 2.8341 | 4.0419 | 3.5223 | L | 8.6851
ao | 2.8341 | 4.0419 | 3.5223 | a0 | 2.895
E | -16.6168 | -14.9712 | -22.2736 | E total | -287.5377
E/atom | -8.3084 | -3.7428 | -5.5684 | E/atom | -5.3248
|  |  |  | E form | -36.1349
| fe 54 bcc |  |  | Eform/at | -0.66916
8.5022
2.8341
-448.7912
-8.3109
| fe TRUE | fe FALSE
x | 8.5077 | 8.5405
x | 2.8359 | 2.8468
yz | 2.8301 | 2.8224